## Methode
Modèle Excel – Capacité de ponceau (Sainte-Thérèse)
Objectif
Ce classeur calcule le débit de pointe du bassin (méthode rationnelle), estime la capacité du ponceau (Manning, section pleine), puis détermine si le contrôle est à l'entrée (inlet) ou à la sortie (outlet) selon l'approche HDS-5 / HY-8. Il indique enfin si le ponceau est Suffisant ou Insuffisant.
Feuilles du classeur
Feuille | Contenu
Calcul_simplifie | Validation rapide: Q entrant (rationnel) vs capacité Manning pleine section. Vérification 25 ans et 100 ans.
Controle_HY8 | Analyse inlet/outlet control (HDS-5): profondeur d'eau amont, type de contrôle, comparaison au couronnement et à la route.
Coefficients_entree | Coefficients K, M, c, Y pour plusieurs configurations d'entrée (tuyau circulaire béton).
Exemple_HY8 | Valeurs préremplies correspondant à votre cas HY-8 (D=0.9 m, Q=0.59 m³/s) pour vérification.
Formules principales
1) Méthode rationnelle (A en m²):
Q_entrant = C × i × A / 3 600 000
avec Q en m³/s, i en mm/h, A en m². Équivalent: Q = 0.00278 × C × i × A_ha si A est en hectares.
2) Capacité Manning (tuyau circulaire plein):
Q_cap = (1/n) × A × R^(2/3) × S^(1/2)
A = π D² / 4 ¦ R = D / 4 ¦ S = pente (m/m)
3) Contrôle à l'entrée / à la sortie (HDS-5):
• Inlet control: HW/D à partir des équations FHWA (coefficients K, M, c, Y). • Outlet control: pertes H = [1+Ke+29 n² L / R^(4/3)] × V²/(2g), puis HW = H + h_o − L S. • Contrôle déterminant = profondeur HW la plus élevée (inlet vs outlet). • Verdict capacité: Suffisant si Q_Manning ≥ Q_entrant (validation rapide) ET HW < crête de route (contrôle hydraulique).
Code couleur
Jaune = saisie utilisateur
Vert = résultat calculé
Orange = attention / valeur intermédiaire importante
Limites (comme dans votre note)
Ce modèle est une première validation. Pour un ponceau existant avec enjeux de stabilité, il faut aussi examiner: hauteur d'eau amont admissible, affouillement, protection de berges, dissipation d'énergie, et idéalement confirmer avec HY-8 / HDS-5.

## Calcul_simplifie
Validation rapide – Méthode rationnelle + capacité Manning
Remplir uniquement les cellules jaunes. Les résultats se mettent à jour automatiquement.
0. Identification du projet
Paramètre | Valeur | Unité / remarque
Projet / site | Ponceau – Sainte-Thérèse / Ruisseau Charron | texte
Analyse principale | 25 ans | période de retour
Vérification sécurité | 100 ans | période de retour
Notes | Première validation selon workflow rationnel + Manning | texte
1. Données du bassin et de la pluie
Paramètre | Valeur | Unité | Description
Superficie bassin A | 70800 | m² | Exemple: 7.08 ha pour Q25≈0.59 m³/s avec C=0.5 et i=60 mm/h (à remplacer par votre bassin)
Coefficient de ruissellement C | 0.5 | - | 0.2 (perméable) à 0.9 (très imperméable)
Intensité i (25 ans) | 60 | mm/h | Intensité pour Tc du bassin, période 25 ans
Intensité i (100 ans) | 80 | mm/h | Intensité pour Tc du bassin, période 100 ans
2. Données du ponceau
Paramètre | Valeur | Unité | Description
Diamètre intérieur D | 0.9 | m | Tuyau circulaire
Coefficient de Manning n | 0.012 | - | Béton typique: 0.012 – 0.015
Pente du ponceau | 1 | % | Saisie en % ; convertie en m/m ci-dessous
Pente S |  | m/m | S = pente(%) / 100
Aire hydraulique pleine A_h |  | m² | A = π D² / 4
Rayon hydraulique R |  | m | R = D / 4 (section pleine)
3. Débits entrants (méthode rationnelle)
Paramètre | Valeur | Unité | Formule
Q entrant 25 ans |  | m³/s | Q = C·i·A / 3 600 000
Q entrant 100 ans |  | m³/s | Q = C·i·A / 3 600 000
Q entrant forcé (optionnel) | 0.59 | m³/s | Si > 0, utilisé pour le verdict 'forcé' (ex.: Q HY-8 = 0.59)
4. Capacité du ponceau (Manning, plein)
Paramètre | Valeur | Unité | Formule
Capacité Q_ponceau |  | m³/s | Q = (1/n)·A·R^(2/3)·S^(1/2)
Vitesse à pleine section V |  | m/s | V = Q_ponceau / A_h
5. Comparaison et verdict (première validation)
Critère | Ratio Qent/Qponc | Verdict | Interprétation
Période 25 ans |  |  | Suffisant si Q_ponceau ≥ Q_entrant 25 ans
Période 100 ans |  |  | Vérification de sécurité / débordement
Q forcé (ex. HY-8) |  |  | Compare un débit imposé (0.59 m³/s) à la capacité Manning
Marge de capacité 25 ans (Qponc − Qent) |  | m³/s | Positif = réserve de capacité
Note: cette feuille ne détermine PAS encore inlet vs outlet control. Utiliser la feuille Controle_HY8 pour cela.

## Coefficients_entree
Coefficients de contrôle à l'entrée – tuyau circulaire (HDS-5 / FHWA)
Choisissez une configuration dans Controle_HY8 (liste déroulante). Les coefficients sont lus automatiquement.
ID | Configuration d'entrée | K | M | c | Y | Ke typique
1 | Square edge with headwall (béton) | 0.0098 | 2 | 0.0398 | 0.67 | 0.5
2 | Groove end with headwall | 0.0078 | 2 | 0.0292 | 0.74 | 0.2
3 | Groove end projecting | 0.0045 | 2 | 0.0317 | 0.69 | 0.2
4 | Beveled ring / bevel 45° (approx. béton) | 0.0018 | 2.5 | 0.03 | 0.74 | 0.2
5 | Mitered to slope (approx.) | 0.021 | 1.33 | 0.0463 | 0.75 | 0.7
Équations inlet control (formes FHWA)
Non submergé (Forme 1): HW/D = [ Q / (A · D^0.5) / K ] ^ (1/M)
Submergé (Forme 2): HW/D = c · [ Q / (A · D^0.5) ]² + Y
Transition: Forme 1 si HW/D < 1.2 ; Forme 2 si HW/D > 1.5 ; interpolation linéaire entre 1.2 et 1.5.
Référence: FHWA HDS-5 Hydraulic Design of Highway Culverts.

## Controle_HY8
Contrôle inlet / outlet – approche HDS-5 (type HY-8)
Les cellules jaunes sont modifiables. Cette feuille estime HW inlet, HW outlet et le contrôle déterminant.
1. Débit à analyser
Source du débit | Q forcé (saisie directe) | Choisir dans la liste
Q forcé | 0.59 | m³/s | Utilisé si source = Q forcé
Q analysé |  | m³/s | Débit utilisé dans les calculs inlet/outlet
2. Géométrie du ponceau et site
Paramètre | Valeur | Unité | Notes
Diamètre D | 0.9 | m | Circulaire
Longueur L | 20 | m | Distance inlet → outlet
Manning n | 0.012 | - | Béton
Pente | 1 | % | Convertie en m/m
Invert amont (inlet) | 30.2 | m | Élévation radier amont
Invert aval (outlet) | 30 | m | Élévation radier aval
Profondeur d'eau aval TW | 1.62 | m | Calé pour rapprocher HY-8 (HW outlet ≈ 1.51 m). Ajuster selon site.
Crête de route | 32.5 | m | Pour vérifier le débordement
Ke (perte d'entrée) | 0.5 | - | Square edge headwall typique = 0.5
Pente S |  | m/m | Priorité aux inverts; sinon pente %
Aire pleine A |  | m² | πD²/4
Rayon hydraulique R |  | m | D/4
3. Configuration d'entrée (coefficients)
Configuration | Square edge with headwall (béton)
K |  | - | Coefficient forme 1
M |  | - | Exposant forme 1
c |  | - | Coefficient forme 2
Y |  | - | Constante forme 2
Ke suggéré |  | - | Copier vers B19 si désiré
4. Contrôle à l'entrée (Inlet Control)
Paramètre | Valeur | Unité | Formule / notes
Paramètre de débit Q/(A√D) |  | m^0.5/s | Argument des équations FHWA
HW/D forme 1 (non submergé) |  | - | HW/D = [Q/(A√D)/K]^(1/M)
HW/D forme 2 (submergé) |  | - | HW/D = c[Q/(A√D)]² + Y
HW/D inlet (avec transition) |  | - | Si forme1≤1.2 → non submergé; sinon forme2 (submergé)
Profondeur HW inlet |  | m | Au-dessus de l'invert amont
Élévation HW inlet |  | m | Invert amont + HW inlet
5. Contrôle à la sortie (Outlet Control)
Paramètre | Valeur | Unité | Formule / notes
Vitesse pleine V |  | m/s | V = Q / A (hypothèse section pleine pour pertes)
Charge de vitesse V²/2g |  | m | g = 9.81 m/s²
Terme de friction 29 n² L / R^(4/3) |  | - | Forme HDS-5 / HY-8 (SI)
Perte totale H |  | m | H = [1+Ke+29n²L/R^(4/3)] · V²/2g
Paramètre critique Z |  | - | Z = Q / (√g · D^2.5)
Profondeur critique dc (approx.) |  | m | Approximation circulaire; suffisante pour ho
h_o = max(TW, (dc+D)/2) |  | m | Hauteur aval effective (HDS-5)
Profondeur HW outlet |  | m | HW = H + h_o − L·S
Élévation HW outlet |  | m | Invert amont + HW outlet
6. Contrôle déterminant et verdict
Paramètre | Valeur | Unité | Interprétation
Contrôle déterminant |  | - | Le plus grand HW gouverne (comme HY-8)
Profondeur HW déterminante |  | m | max(HW inlet, HW outlet)
Élévation HW déterminante |  | m | À comparer à la crête de route
HW / D |  | - | Souvent cible de conception ~1.0 à 1.5 (selon critères)
Franc-bord jusqu'à la route |  | m | Positif = pas de débordement de chaussée
Débordement route? |  | - | Si HW ≥ crête
Capacité Manning (réf.) |  | m³/s | Capacité uniforme pleine section
Verdict global |  | - | Suffisant si capacité Manning ≥ Q et HW < crête
Rappel HY-8
Dans HY-8, pour Q=0.59 m³/s: HW=31.71 m, OUTLET CONTROL (outlet depth 1.51 m vs inlet 0.66 m), flow type 4-FFf. TW (B17) est prérempli à 1.62 m pour caler ce résultat. Remplacez-le par la vraie profondeur aval du site dès qu'elle est connue.
Type de contrôle (aide)
INLET CONTROL: l'entrée limite le débit (forme/arête). Allonger le tuyau change peu HW.
OUTLET CONTROL: le fut, la rugosité, la longueur et/ou la queue d'eau limitent. Ke/n/L/TW influencent HW.

## Exemple_HY8
Exemple de calage – cas HY-8 Crossing 1
Valeurs observées dans HY-8 (référence)
Paramètre | Valeur HY-8 | Unité | Valeur dans ce classeur | Écart
Débit design Q | 0.59 | m³/s
Diamètre D | 0.9 | m
Longueur L | 20 | m
Pente | 0.01 | m/m
Invert amont | 30.2 | m
Invert aval | 30 | m
HW inlet depth (HY-8) | 0.66 | m
HW outlet depth (HY-8) | 1.51 | m
HW déterminante | 1.51 | m
Élévation HW | 31.71 | m
Contrôle | OUTLET CONTROL | -
Comment caler TW pour coller à HY-8
1. Feuille Controle_HY8 déjà préremplie pour coller à HY-8 (Q=0.59, TW=1.62 m). 2. Vérifiez: Contrôle déterminant = OUTLET CONTROL. 3. Vérifiez: HW inlet ≈ 0.64–0.66 m, HW outlet ≈ 1.51 m, élévation HW ≈ 31.71 m. 4. Remplacez ensuite TW, A, C, i par vos données de terrain / IDF. La feuille Calcul_simplifie fait la validation rapide Manning. La feuille Controle_HY8 fait le diagnostic inlet vs outlet.
Suggestion automatique de TW pour viser HW outlet = 1.51 m
TW de calage estimée |  | m | Copier cette valeur dans Controle_HY8!B17 pour caler HY-8