## Resultats
Profil inventé — Manning le long du fossé
Éditez les jaunes, puis: python build_excel_demo.py
Q (m³/s) | 2 | débit imposé (steady)
n Manning | 0.035 | fossé herbeux / terre typ. 0.03–0.045
Station (m) | Fond z_b (m) | S0 (m/m) | y profondeur (m) | WSE (m) | A (m²) | P (m) | R (m) | V (m/s) | Fr | OK? | Note
0 | 36.5 | 0.015 | 0.432 | 36.932 | 1.236 | 3.93 | 0.314 | 1.618 | 0.9 | Oui | OK
20 | 36.15 | 0.02 | 0.399 | 36.549 | 1.117 | 3.785 | 0.295 | 1.791 | 1.03 | Oui | OK
40 | 35.6 | 0.03 | 0.32 | 35.92 | 1.004 | 3.93 | 0.255 | 1.992 | 1.23 | Oui | OK
50 | 35.4 | 0.02 | 0.359 | 35.759 | 1.153 | 4.103 | 0.281 | 1.734 | 1.02 | Oui | OK
70 | 35.85 | 0.03 | 0.357 | 36.207 | 0.969 | 3.597 | 0.269 | 2.064 | 1.24 | Oui | OK
100 | 36.4 | 0.015 | 0.432 | 36.832 | 1.236 | 3.93 | 0.314 | 1.618 | 0.9 | Oui | OK
V max | 2.064 | m/s
y max | 0.432 | m

## Methode
Démo inventée — vitesse le long d'un fossé (avant DXF AutoCAD)
BUT: entrer un débit Q → obtenir profondeur y et vitesse V à chaque section.
DONNÉES (inventées, dossier demo_data/):
• Longitudinal_demo.csv = station vs élévation du fond
• section_STA####.csv = coupe transversale (offset, elev) à cette station
MÉTHODE (à chaque section):
1) Pente S0 depuis le profil longitudinal voisin
2) Essayer une cote d'eau WSE → calculer A et P sur la coupe
3) Q_manning = (1/n)·A·R^(2/3)·√S0 avec R=A/P
4) Ajuster WSE jusqu'à Q_manning ≈ Q (profondeur normale)
5) V = Q / A
FEUILLE Resultats: changez Q (jaune) puis relancez: python build_excel_demo.py
(Les résultats de section sont recalculés en Python — pas 100% formules Excel,
car la résolution de y est itérative.)
Quand vous aurez le DXF: remplacez les CSV dans demo_data/ ou incoming/
par vos exports AutoCAD (mêmes colonnes) et relancez.

## Profil_longitudinal
Longitudinal_demo.csv (inventé)
station_m | elev_m (fond)
0 | 36.5
10 | 36.35
20 | 36.15
30 | 35.9
40 | 35.6
50 | 35.4
60 | 35.55
70 | 35.85
80 | 36.1
90 | 36.25
100 | 36.4

## Exemple_section
Exemple: section_STA0050.csv (station 50 m — point bas)
offset_m | elev_m
-4.85 | 37.2
-1.25 | 35.4
1.25 | 35.4
4.85 | 37.2
Quand AutoCAD sera prêt: mêmes colonnes (station_m, offset_m, elev_m).