## Parametres
Volume de rétention — ponceau Ø900 contrôlant
Configuration (série)
Ouvrage | Rôle | D (mm) | Radier amont (m) | Radier aval (m) | Longueur (m) | S0 (-) | Q capacité donnée (m³/s)
Ø1500 | Entrée / amont | 1500 | 36.1 | 35.05 | 57 | 0.018421 | 9.6
Ø900 | Contrôle sortie rétention | 900 | 34.88 | 34.45 | 50.65 | 0.0084896 | 0.986
Ø1200 | Aval du Ø900 | 1200 | 33.6 | 33.1 | 31.3 | 0.015974 | 4.93
Chaîne: Ø1500 → zone de rétention → Ø900 (contrôle) → Ø1200 → exutoire. Le Ø1200 ne peut pas évacuer plus que ce que le Ø900 lui livre.
Capacité Ø900 — Manning pleine section (TOG n = 0,022)
n Manning (-) | 0.022 | TOG (tuyau ondulé galvanisé) n=0,022 — pas béton
D (m) | 0.9
S0 = (Zamont-Zaval)/L |  | Formule live depuis tableau géométrie Ø900
A = πD²/4 (m²)
R = D/4 (m)
Q_plein = (1/n)·A·R^(2/3)·√S0 |  | m³/s — formule live (changez n ou géométrie → Q se met à jour)
Q utilisé avant (m³/s) | 1.77 | Ancienne valeur bureau (~6% plus haute; même méthode)
Entrées de calcul rétention (jaune)
Qout_cap_900 (m³/s) |  | Par défaut = Q_plein (B18). Écraser par 1.77 si besoin (ancien calcul).
Facteur_securite (-) | 1.2 | Marge sur Vmax (ex. 1.20 = +20%)
Aire_constante_B (m²) — PAS le levé | 2500 | Raccourci Méthode B seulement: H≈V/B24 pour lire Q=f(H). Ce n'est PAS un 2e bassin. Le vrai étang = feuille Stage_Storage (surfaces vs WSE).
Débordement Méthode C — fossé trapèze au-dessus du crown (jaune)
Crest = crown Ø900 (m) | 35.78 | 34.88+0.90 — overflow starts when WSE >= crest
b fond fossé (m) | 2
n fossé Manning (-) | 0.035
z pente talus (H:V) | 2 | z=2 → 2H:1V
S pente fossé (-) | 0.0085 | ≈0.0085 (corrigé; pente type lit Ø900 — pas 0.085)
L fossé (m) | 50.1 | Longueur pour V_ditch = A × L et Manning
Qout_C (débit sortie) | Q_900(WSE) + Q_overflow(WSE) | Débit = pipe + fossé (Compose_900). Ceci n'est PAS un volume.
Stockage_C (volume) | V_pond(levé) + V_ditch | Volume = bassin (levé) + fossé — Compose_900 + Calcul_C
Résultats Méthode A — Qout constant (feuille Calcul_A)
Vmax_A (m³) |  | Volume max stocké avec Qout fixe (Parametres B22)
V_dimensionnement_A = Vmax_A × facteur (m³)
Hmax approx_A (m) = Vmax_A / Aire |  | Estimation grossière si l'aire de bassin est constante (pas le levé)
WSEmax_A depuis levé (m) — feuille Stage_Storage |  | Cote d'eau max pour le Vmax_A: on lit sur Stage_Storage quelle WSE donne ce volume (courbe volume–cote du levé)
HW max_A = WSEmax_A − radier Ø900 (m) |  | Comparer à 2.40 m (limite patron = +1.5 m au-dessus du crown)
Résultats Méthode B — Qout = f(H) FHWA pipe seul (feuille Calcul_B)
Vmax_B (m³) |  | Volume max stocké avec Q lu sur Courbe_QH_900 (dépend de Aire B24)
V_dimensionnement_B = Vmax_B × facteur (m³)
WSEmax_B depuis levé (m) — feuille Stage_Storage |  | Même lecture volume→cote que B39, mais avec Vmax_B
HW max_B = WSEmax_B − radier Ø900 (m) |  | Comparer à 2.40 m (limite patron)
Résultats Méthode C — Ø900 + fossé trapèze (Compose_900 + Calcul_C)
Vmax_C (m³) = max(V_pond + V_ditch) |  | Stockage total routé (levé + fossé)
V_dimensionnement_C = Vmax_C × facteur (m³)
WSEmax_C (m) — du routage Calcul_C |  | Directement du niveau dans Calcul_C (V inclut le fossé)
HW max_C = WSEmax_C − radier Ø900 (m) |  | Comparer à 2.40 m (limite patron); overflow actif si WSE>crest
Comment lire WSEmax (A / B / C)
1) A et B: Vmax = volume pondé; WSEmax lu sur Stage_Storage (levé seul).
2) C: Qout = Q_900(WSE) + Q_overflow(WSE); V = V_pond + V_ditch; WSEmax_C vient de Calcul_C.
3) Crest = crown = 35.78 m → au-dessus, le fossé trapèze (b, n, z, S, L) ajoute débit et volume.
4) Ne pas comparer Vmax_C à V_pond seul sans retirer V_ditch; comparer plutôt les WSEmax.
Inlet control vs outlet control — qu'est-ce que ça veut dire?
• Inlet control (contrôle à l'entrée): le débit est limité par l'entrée du ponceau (forme d'entrée, HW/D).
Le tuyau aval « n'aspire » pas assez pour influencer — Q dépend surtout de la charge amont H, pas de L ni de n.
• Outlet control (contrôle à la sortie / frottement): le débit dépend de la longueur, de n, de la pente et de la charge
(énergie amont → aval). Manning pleine section est une hypothèse de type outlet/frottement à section pleine.
• Ici L/D = 56 (tuyau assez long) → le contrôle par frottement (outlet) est souvent plausible,
mais sans analyse FHWA/HY-8 on ne peut pas l'affirmer. Pour dimensionner la rétention, Q_plein constant est
en général prudent (si la charge monte, le débit réel peut être un peu plus élevé → Vmax un peu plus bas).
• On n'a pas besoin de trancher IC/OC pour utiliser ce classeur: garder Qout = Q_plein (ou 1.77) suffit pour une 1re estimation.
Notes
• Méthode A: Qout fixe = Q_plein Manning Ø900 (TOG n=0,022).
• Méthode B: Qout = f(H) pipe seul (Courbe_QH_900) — résultats B43–B46.
• Méthode C: Qout = Q_900 + Q_overflow; V = V_pond + V_ditch — Compose_900 + Calcul_C (B49–B52).
• Le stockage commence quand Qin dépasse Qout; Vmax = max du volume stocké.
• Vérifier que le radier amont Ø900 (34.88) est bien le fond de la zone de rétention étudiée.

## Hydrogramme
Hydrogramme d'entrée (point Ø1500 / entrée rétention) — FORMULES LIVE
Qin(t) = ratio(t) × Qpointe. Changez Qpointe (jaune B4) : toute la colonne Qin et Calcul_A/B/C se mettent à jour. Les ratios viennent de votre hydrogramme d'origine (pointe 9,6). À t=0, ratio≈0,081 → Qin=0,778 si Qpointe=9,6 (débit de départ du projet, pas zéro).
Qpointe (m³/s) ← ÉDITER | 9.6 | Ex. 9.6 = pointe projet / capacité Ø1500
t pointe (min) | 22.5 | Forme temporelle inchangée si vous changez seulement Qpointe
t (min) | ratio Q/Qp_ref | Qin (m³/s) | Remarque
0 | 0.081042 |  | Départ: ≈0.081 × Qpointe (0.778 si Qp=9.6)
5 | 0.12187
10 | 0.19344
15 | 0.33354
20 | 0.65719
22.5 | 1 |  | Pointe (ratio = 1)
27.5 | 0.60896
32.5 | 0.40177
37.5 | 0.2801
42.5 | 0.20344
47.5 | 0.15229
52.5 | 0.11677
57.5 | 0.091146
Qin max (contrôle) |  | doit égaler Qpointe
Qcap Ø900 (réf.)

## Calcul_A
Méthode A — Qout constant = capacité Ø900
Qout (m³/s)
Vmax (m³) |  | Maximum du volume stocké cumulé
t début stockage approx (min) | quand Qin dépasse Qout (dépend de Qpointe et Qcap)
t fin accumulation nette (min) | quand Qin redescend sous Qout
t (min) | Qin (m³/s) | Qout (m³/s) | Qin−Qout (m³/s) | Δt (s) | ΔVin (m³) | ΔVout (m³) | V stocké (m³) | Stockage?
|  |  |  | 0 | 0 | 0 | 0

## Courbe_QH_900
Courbe de capacité Ø900 — Q = f(H) (FHWA HDS-5 inlet + outlet) — FORMULES LIVE
Changez les cellules JAUNES (n, D, L, radiers, entrée, TW) : toute la table se recalcule. Q_gouvernant = MIN(Qinlet, Qoutlet) = debit retenu pour le design. Sur ce tuyau long, Q_gouvernant suit Qoutlet (courbe verte). Qinlet (rouge) est seulement la capacite d'entree — souvent plus haute.
Paramètres Ø900 (jaune = éditable) |  |  |  | Coeffs HDS-5 (table)
n Manning (-) | 0.022 | TOG n=0,022 (ondulé galvanisé) |  | entrée | K | M | c | Y | Ke
D (m) | 0.9 |  |  | square_edge | 0.0098 | 2 | 0.0398 | 0.67 | 0.5
L (m) | 50.65 |  |  | beveled | 0.0018 | 2.5 | 0.03 | 0.74 | 0.2
Radier amont Zin (m) | 34.88 |  |  | groove_headwall | 0.0078 | 2 | 0.0292 | 0.74 | 0.2
Radier aval Zout (m) | 34.45
S0 = (Zin-Zout)/L |  | ASCII minus; LibreOffice FR: OK
TW (m au-dessus Zout) | 0 | 0 = exutoire libre
Entrée (texte exact) | square_edge | square_edge ¦ beveled ¦ groove_headwall
Q_plein Manning (réf.) |  | m³/s — se met à jour avec n, D, S0
K (lu)
M (lu)
c (lu)
Y (lu)
Ke (lu)
HW (m) | WSE (m) | Qinlet | Qoutlet | Q gouvernant | Contrôle
0
0.05
0.1
0.15
0.2
0.25
0.3
0.35
0.4
0.45
0.5
0.55
0.6
0.65
0.7
0.75
0.8
0.85
0.9
0.95
1
1.05
1.1
1.15
1.2
1.25
1.3
1.35
1.4
1.45
1.5
1.55
1.6
1.65
1.7
1.75
1.8
1.85
1.9
1.95
2
2.05
2.1
2.15
2.2
2.25
2.3
2.35
2.4
2.45
2.5
2.55
2.6
2.65
2.7
2.75
2.8
2.85
2.9
2.95
3

## Calcul_B
Méthode B — routage avec Qout = f(H) depuis Courbe_QH_900 (FHWA)
H = V / Aire_constante (Parametres!B24) — raccourci, PAS le levé Stage_Storage. Qout interpolé sur Courbe_QH_900!E (Q gouvernant). Si V≈0, Qout = MIN(Qin, Q_plein). ΔV = (Qin_moy - Qout)*Δt. Après routage, WSEmax_B réel est lu sur Stage_Storage via Vmax_B (Parametres B45).
Aire (m²)
Q_plein réf. (m³/s)
Vmax_B (m³)
Hmax_B (m)
t (min) | Qin | H (m) | Q_courbe | Qout | Δt (s) | V (m³)
|  | 0 | 0 |  | 0 | 0

## Compose_900
Méthode C — courbe composée Ø900 + fossé trapèze (crest = crown)
Qout = Q_900(WSE) + Q_overflow(WSE). V_total = V_pond(Stage_Storage) + V_ditch. Overflow: trapèze au-dessus du crown, Manning. Paramètres jaunes = Parametres!B27–B32.
Paramètres (liés à Parametres)
Crest (m)
b (m)
n fossé
z (-)
S fossé
L fossé (m)
Zin Ø900 (m)
WSE (m) | HW (m) | y_ov (m) | A_ditch (m²) | V_ditch (m³) | V_pond (m³) | V_total (m³) | Q_900 | Q_overflow | Qout | Overflow?
34.88
34.93
34.98
35.03
35.08
35.13
35.18
35.23
35.28
35.33
35.38
35.43
35.48
35.53
35.58
35.63
35.68
35.73
35.78
35.83
35.88
35.93
35.98
36.03
36.08
36.13
36.18
36.23
36.28
36.33
36.38
36.43
36.48
36.53
36.58
36.63
36.68
36.73
36.78
36.83
36.88
36.93
36.98
37.03
37.08
37.13
37.18
37.23
37.28
37.33
37.38
37.43
37.48
37.53
37.58
37.63
37.68
37.73
37.78
37.83
37.88
37.93
37.98
38.03
38.08
38.13
38.18
38.23
38.28
38.33
38.38
38.43
38.48
38.53
38.58
38.63
38.68
38.73
38.78
38.83
38.88
38.93
38.98
39.03
39.08
39.13
39.18
39.23
39.28
39.33
39.38
39.43
39.48

## Calcul_C
Méthode C — routage avec Qout composé + V = V_pond + V_ditch
À chaque pas: WSE lu sur Compose_900!V_total → Qout sur Compose_900. ΔV = (Qin_moy − Qout)×Δt. Si V≈0, Qout = MIN(Qin, Q_plein).
Q_plein réf. (m³/s)
Crest (m)
Vmax_C (m³)
WSEmax_C (m)
Overflow atteint?
t (min) | Qin | WSE (m) | Qout | Δt (s) | V (m³) | Overflow?
|  |  |  | 0 | 0 | non

## Stage_Storage
Stage–storage du levé — V = f(WSE) → lire le niveau max
PROCÉDURE (dans CE fichier): 1) Routage → Vmax_A / Vmax_B / Vmax_C sur Parametres. 2) Cette feuille = V_pond vs WSE (levé topographique — le vrai bassin). 3) Parametres!B39 = WSEmax_A; B45 = WSEmax_B (lus sur CE tableau). 4) Méthode C: V_pond + V_ditch et WSEmax_C sur Compose_900 / Calcul_C (B51). 5) Parametres!B24 (2500 m²) n'est PAS ici: c'est seulement le raccourci H=V/A de Méthode B. Surfaces ci-dessous = votre levé (pas des placeholders).
Formule d'un pas
V_pas (m³) = (A_basse + A_haute) / 2 × (WSE_haute − WSE_basse)
V_cumulatif = somme des V_pas depuis le radier
WSE / NSE (m) | Surface A (m²) ← ÉDITER | ΔWSE (m) | V_pas (m³) | V_cumulatif (m³) | Rôle
34.88 | 0 | 0 | 0 | 0 | Fond bassin / radier Ø900
35.5 | 120 |  |  |  | Levé
36.01 | 419 |  |  |  | Levé
36.5 | 480 |  |  |  | Levé
37 | 720 |  |  |  | Levé
37.28 | 2198 |  |  |  | LIMITE PATRON (+1.5 m crown) — levé
37.4 | 1516 |  |  |  | Levé (A↓ vs 37.28 — vérifier si voulu)
40 | 3746 |  |  |  | Levé — sommet table
Vmax_A (Calcul_A)
WSEmax_A (m)
Vmax_B (Calcul_B)
WSEmax_B (m)
Vmax_C / WSEmax_C |  |  | Vmax_C inclut V_ditch — WSEmax_C = Parametres B51
V disponible à 37.28 m (m³) |  | Si Vmax_A ou Vmax_B > cette valeur → le niveau dépasse la limite patron
Comment lire le résultat
Exemple: si Vmax_A > V_cumul @ 37.28 (colonne E, ligne orange), alors WSEmax_A > 37.28 m (la table monte vers 37.40 / 40.00 ou 'Hors table'). Jaune = surfaces du levé (éditables). Méthode C: Parametres B49–B52 et Calcul_C (fossé inclus). Note: A(37.40)=1516 < A(37.28)=2198 — inhabituel; confirmer sur plan.

## Fichiers_lies
Où sont les fichiers HY-8 / capacité ?
Ce classeur (rétention Ø900) :
engineering/drainage-design/retention_volume/Volume_Retention_Ponceau_900.xlsx
Courbe Q=f(H) FHWA pour CE Ø900 : feuille Courbe_QH_900 (ci-dessus).
Ancien Excel « type HY-8 / inlet-outlet » (autre projet / Ste-Thérèse) :
engineering/drainage-design/Ponceau_Capacite_Inlet_Outlet.xlsx
Branche git: cursor/culvert-excel-capacity-model-d87f
Modèle composé ponceau Ø1050 + fossé (FHWA + remblai) — PAS le Ø900 de rétention :
engineering/drainage-design/ponceau_fosse_model/Ponceau_Fosse_Modele_Hydraulique.xlsx
Branche git: cursor/ponceau-fosse-hydraulic-model-d87f
HEC-RAS : pas de projet .ras/.hdf pour ce Ø900. Un DEM Ste-Thérèse est dans
engineering/hec-ras-data/ (données topo seulement).
Donc: on n'avait pas perdu un HY-8 pour ce bassin Ø900 — on avait des outils
similaires pour d'autres sites. La courbe de CE classeur remplace ça pour le Ø900.

## Methode
Méthode — volume de rétention
1. Hydrogramme Qin(t) à l'entrée de la zone de rétention.
2. Débit sortant contrôlé par le Ø900 (en série avant le Ø1200).
3. Capacité Ø900 — trois niveaux:
A) Q_plein Manning (TOG n=0.022) ≈ 0.986 m³/s → Méthode A (constant).
B) Courbe Q=f(H) FHWA HDS-5 (inlet + outlet) → feuille Courbe_QH_900 + Calcul_B.
C) Qout = Q_900(WSE) + Q_overflow(WSE); V = V_pond + V_ditch → Compose_900 + Calcul_C.
4. Méthode A: Qout = constante = Q_plein (jaune Parametres). Bon pour 1re estimation.
5. Méthode B: Qout lu sur la courbe selon H=V/Aire (charge amont), pipe seul.
6. Méthode C: crest = crown; fossé trapèze (b,n,z,S,L) au-dessus; stockage levé + fossé.
7. Sur ce Ø900 (L/D≈56), le calcul FHWA indique surtout un contrôle outlet.
8. Le Ø1200 est aval: n'augmente pas la sortie de la rétention.
9. Niveau d'eau max: A/B via Stage_Storage; C via Calcul_C (Parametres B39 / B45 / B51).
Fichiers liés / anciens Excel: voir feuille Fichiers_lies.