## Parametres
BIO-RÉTENTION — Dimensionnement v1 (formules Excel)
But: estimer la surface filtrante Af et vérifier la vidange pour un volume de captage (qualité d'eau / petite pluie). Jaune = entrées. Vert = résultats. Adapter aux exigences municipales + CSA W200.
1) Bassin versant (jaune)
Aire drainée Ad (m2) | 2500
Coefficient de ruissellement C (-) | 0.7
Profondeur de pluie de captage Rd (mm) | 25 | Souvent 25 mm (première chasse / WQ) — confirmer ville
Facteur de captage η (-) | 0.9 | Fraction du volume théorique réellement ciblée (0.8–1.0)
2) Géométrie & sols (jaune)
Profondeur d'ennoiement max dp (m) | 0.3
Profondeur média filtrant df (m) | 0.6 | 0.30 pelouse/toit · 0.60 arbustes · 1.00 arbres (STEP typique)
Porosité effective média nf (-) | 0.35
Profondeur réservoir/gravier dr (m) | 0.3
Porosité effective réservoir nr (-) | 0.4
Profondeur mulch dm (m) | 0.075
Porosité mulch nm (-) | 0.2
Taux d'infiltration de conception f' (mm/h) | 25 | f' de conception (facteur de sécurité sur essai in situ)
Temps de vidange max admis t_max (h) | 48
Sous-drain présent? (1=oui, 0=non) | 1 | 1 = underdrain (dr compte dans ds; tp = ennoiement). 0 = infiltration seule (dr exclu; tp = profil)
3) Résultats (formules live — dépendent de B21)
Volume de captage Vcap (m3) |  | Vcap = η × C × (Rd/1000) × Ad (indépendant de B21)
Profondeur de stockage effective ds (m) |  | B21=1: ds=dp+dm·nm+df·nf+dr·nr · B21=0: sans dr·nr (pas de crédit réservoir drainé)
Surface filtrante requise Af (m2) |  | Af = Vcap / ds → augmente si B21=0 (ds plus petit)
Ratio Af / Ad (%) |  | Ordre de grandeur typique souvent 5–20 % selon Rd et C
Temps de vidange gouvernant t_vid (h) |  | B21=1: t=dp/(f'/1000) · B21=0: t=(dp+df·nf)/(f'/1000) infiltration seule
Temps média (+gravier si drain) tm (h) |  | (df·nf + B21·dr·nr) / (f'/1000)
Mode hydraulique
Vidange OK vs t_max?
Longueur indicative L si largeur = 3 m | 3
Longueur L (m) pour largeur B32
Message produit
Livrable: Af + Vcap + t_vid. B21 change ds/Af/t_vid. Pas un design final CSA W200 — valider f', plantation, prétraitement, trop-plein, municipalité.

## Couches
Profil de couches — volumes pour Af calculée
Af = Parametres!B26. Stockage = Af × profondeur × porosité. Gravier crédité seulement si Parametres!B21=1 (sous-drain).
Couche | Profondeur (m) | Porosité n | Stockage (m3) | Volume solide+vide (m3)
Ennoiement (ponding) |  | 1
Mulch
Média filtrant
Réservoir / gravier (×B21)
Stockage total crédité (m3)
Écart vs Vcap (m3) |  | ≈ 0 si Af = Vcap/ds (gravier exclu quand B21=0)

## Scenarios
Scénarios rapides — même bassin, Rd variable
Utile pour montrer au client: 15 / 25 / 40 mm. Les colonnes C–E sont des formules basées sur Parametres (même C, Ad, ds, f').
Rd (mm) | Vcap (m3) | Af (m2) | t_vid (h) | Vidange OK?
15
25
40
Note: t_vid dépend de B21, dp, f' (et df·nf si B21=0) — pas de Rd. Colonne D identique par scénario. Af change avec ds(B21).

## Methode
Méthode — Bio-rétention v1
Objectif commercial: pack Excel prêt à éditer (jaune) pour pré-dimensionner une cellule de bio-rétention.
Formules (B21 = sous-drain 1/0):
Vcap = η × C × (Rd/1000) × Ad (indépendant de B21)
B21=1: ds = dp + dm·nm + df·nf + dr·nr
B21=0: ds = dp + dm·nm + df·nf (pas de crédit réservoir drainé)
Af = Vcap / ds
B21=1: t_vid = dp / (f'/1000) (vidange d'ennoiement)
B21=0: t_vid = (dp + df·nf) / (f'/1000) (infiltration seule)
tm = (df·nf + B21·dr·nr) / (f'/1000)
Lien SWMM LID (Drain tab):
B21=1 → Drain Coefficient > 0 (underdrain actif)
B21=0 → Drain Coefficient = 0 (infiltration seule)
Hypothèses simplifiées (à déclarer dans la note de calcul):
• Volume de captage type « qualité d'eau / petite pluie » (Rd souvent 25 mm).
• Stockage crédité = ennoiement + vides média (+ vides gravier seulement si B21=1).
• Vidange basée sur f' de conception (essai in situ ÷ facteur de sécurité).
• B21 pilote ds / Af / t_vid; un design CSA W200 détaille diamètre, pente, IWS, etc.
Références à citer (ne pas copier le texte normatif):
• CSA W200:18 (R2023) Design of bioretention systems
• STEP / Sustainable Technologies — Bioretention: Sizing (guide LID)
• Exigences municipales locales (Montréal / arrondissement / schéma)
Prochaines versions possibles:
v1.1 hydrogramme + bypass
v1.2 prétraitement (fosse à sédiments)
v1.3 plantation / sel de voirie (climat froid QC)
Regénérer: python3 build_bioretention_excel.py

## Checklist
Checklist conception (rappels — vérifier CSA W200 + ville)
Item | OK? (jaune) | Note
Essai d'infiltration in situ → f' de conception documenté | à faire
Prétraitement (sédimentation) si voirie / abrasifs d'hiver | à faire
Trop-plein / bypass vers réseau pluvial existant | à faire
Sous-drain: diamètre, pente, enrobage, regard de nettoyage | à faire
Membrane / liner si biofiltre ou protection de fondations | à faire
Media mix (sable/fines/MO) adapté drainage vs traitement | à faire
Profondeur média vs type de végétation (herbe / arbuste / arbre) | à faire
Ennoiement max compatible sécurité / plantation | à faire
Temps de vidange ≤ exigence locale (ex. 24–48 h) | à faire
Accès entretien (paillis, décompression, vacuum) | à faire
Sel de déglaçage / espèces tolérantes (climat froid) | à faire
Raccordement légal au réseau / permis / limite de travaux | à faire