## Resultats_Q736
Fossé Ste-Thérèse — vitesse aux sections réelles (survey)
Q = 7.36 m³/s ; n = 0.035 ; Manning profondeur normale si S0 > 0. Pentes adverses: S0 réel affiché, V non calculée (pas de ¦S0¦).
Q (m³/s) | 7.36
n Manning | 0.035 | Pour recalculer: éditer build_st_therese_velocity.py puis python build_st_therese_velocity.py
Section | Station cum. (m) | S0 réel (signé) | y (m) | WSE (m) | Fond min (m) | A (m²) | P (m) | R (m) | V (m/s) | Fr | OK? | Note S0 / capacité
1+000 | 0 | -0.03175 |  |  | 34.47 | [5 empty] | — | S0 réel adverse = -0.03175 — V non calculée
2+000 | 13.783 | 0.02011 | 0.944 | 35.514 | 34.57 | 2.92 | 5.95 | 0.491 | 2.521 | 1.12 | Oui | S0 réel (table long.)
3+000 | 23.663 | -0.0025 |  |  | 34.42 | [5 empty] | — | S0 réel adverse = -0.00250 — V non calculée
4+000 | 35.641 | 0.02032 | 0.565 | 34.995 | 34.43 | 3.294 | 8.105 | 0.406 | 2.235 | 1.1 | Oui | S0 réel (table long.)
5+000 | 45.838 | 0.0315 | 0.51 | 34.806 | 34.296 | 3.062 | 9.382 | 0.326 | 2.404 | 1.33 | Oui | S0 réel (table long.)
6+000 | 59.435 | 0.00535 | 0.774 | 34.984 | 34.21 | 6.683 | 17.467 | 0.383 | 1.101 | 0.57 | Oui | S0 réel (table long.)
7+000 | 71.973 | 0.01742 | 0.465 | 34.521 | 34.056 | 4.892 | 19.417 | 0.252 | 1.504 | 0.95 | Oui | S0 réel (table long.)
8+000 | 89.361 | 0.00175 | 1.606 | 35.326 | 33.72 | 7.533 | 10.191 | 0.739 | 0.977 | 0.31 | Oui | S0 réel nearest @ 77.94 m = 0.00175
V max (S0>0 seulement) | 2.521 | m/s
V min (S0>0 seulement) | 0.977 | m/s
y max (S0>0 seulement) | 1.606 | m
Notes
• Coupes réelles (Distance vs Elev), pas un trapèze constant.
• S0 = pente longitudinale RÉELLE signée du survey (adverse reste négative).
• Si S0 ≤ 0 : pas de calcul Manning → y / WSE / V vides. Pas de ¦S0¦.
• Si S0 > 0 : V = Q / A à la profondeur normale.
• Fr > 1 ≈ régime torrentiel local.
• Voir onglets Formules_Aire et Aire_* : WSE (yn) calculé en Excel par dichotomie si S0>0.
• CSV nettoyés dans st_therese_data/ pour relecture.
• Lignes orange = pente adverse/nulle. Lignes vertes = Manning OK.

## Formules_Aire
Aire A, profondeur normale yn / WSE — tout en formules Excel
Pourquoi ce n'est pas une seule formule fermée:
Pour une coupe irrégulière, yn n'a pas de formule algébrique directe.
On cherche WSE tel que Q_manning(WSE) = Q → itération (dichotomie) dans la feuille.
Géométrie (chaque segment de la polyligne Distance–Elev):
d0 = WSE − z_i , d1 = WSE − z_{i+1}
sec → Ai=0 ; mouillé → Ai = ½(d0+d1)¦Δx¦ ; partiel → triangle jusqu'à la ligne d'eau
A = Σ Ai , P = Σ Pi , R = A/P
Q_manning = (1/n)·A·R^(2/3)·√S0 (seulement si S0 > 0)
Profondeur normale dans les onglets Aire_* (S0 > 0):
Entrées jaunes: Q et n seulement.
WSE (B2) = résultat de la dichotomie (colonnes I→O) — formule, pas une saisie.
À chaque pas: mid = (lo+hi)/2 ; si Q_manning(mid) < Q → lo=mid sinon hi=mid.
Après 30 pas, WSE a convergé; A, P, V se calculent à ce WSE.
Si S0 ≤ 0: pas de profondeur normale → WSE exploratoire (jaune) pour voir A/P seulement.
Resultats_Q736: même physique (référence Python); les onglets Aire_* sont autonomes Excel.

## Methode
Méthode
À chaque section transversale surveyée:
1) Lire S0 réel (signé) sur le profil longitudinal à la station de la coupe
2) Si S0 ≤ 0 → arrêter : afficher S0 réel, laisser V / y / WSE vides
3) Si S0 > 0 → construire A(WSE), P(WSE) sur la polyligne Distance–Elev
4) Chercher WSE tel que (1/n)·A·R^(2/3)·√S0 = Q
5) V = Q / A
Aire mouillée + profondeur normale (onglets Formules_Aire et Aire_*):
Ai = ½(d0+d1)¦Δx¦ si segment mouillé; triangle si partiel; 0 si sec
A = Σ Ai ; P = Σ Pi ; R = A/P ; Q_manning = (1/n)·A·R^(2/3)·√S0
yn / WSE: dichotomie Excel (30 pas) jusqu'à Q_manning = Q — pas une saisie manuelle
Q = 7.36 m³/s, n = 0.035
Correspondance section → station: 1+000@0, 2+000@13.78, 3+000@23.66, 4+000@35.64,
5+000@45.84, 6+000@59.44, 7+000@71.97, 8+000@89.36 m

## Longitudinal
Profil longitudinal (données fournies) — S0 signé tel quel
Point | Z fond | ΔL | S0 réel | Station cum.
112 | 34.47 | 9.763 | -0.03175 | 0
122 | 34.78 | 4.02 | 0.05224 | 9.763
125 | 34.57 | 3.481 | 0.02011 | 13.783
128 | 34.5 | 6.399 | 0.0125 | 17.264
131 | 34.42 | 11.978 | -0.0025 | 23.663
173 | 34.45 | 3.937 | 0.02032 | 35.641
149 | 34.37 | 6.26 | -0.01278 | 39.578
5+000 | 34.45 | 5.08 | 0.0315 | 45.838
503 | 34.29 | 8.517 | 0.00939 | 50.918
511 | 34.21 | 9.35 | 0.00535 | 59.435
515 | 34.16 | 3.188 | 0.03241 | 68.785
7+000 | 34.056 | 5.968 | 0.01742 | 71.973
520 | 33.91 | 11.42 | 0.00175 | 77.941
527 | 33.89 | — | — | 89.361

## Aire_1000
Section 1+000 — profondeur normale + aire (formules Excel)
WSE exploratoire (m) | 35.47 | ← S0≤0: pas de yn; WSE jaune seulement pour explorer A/P
Station cum. (m) | 0
S0 réel | -0.03175 | adverse/nulle — pas de yn / Manning
Q (m³/s) | 7.36
n Manning | 0.035 | [5 empty] | Dichotomie yn (formules) — ne pas éditer
# | Distance x (m) | Elev z (m) | Desc | d=WSE−z | Ai segment (m²) | Pi segment (m) | iter | lo | hi | mid=WSE essai | A(mid) | P(mid) | Q_manning(mid)
1 | 0 | 41.31 | TN |  |  |  | N/A (S0≤0)
2 | 9.98 | 41.33 | TN
3 | 17.43 | 40.92 | TN
4 | 22.7 | 39 | TN
5 | 26.86 | 36.55 | TN
6 | 31.63 | 34.47 | FOND
7 | 33.084 | 34.93 | TN
8 | 35.476 | 35.8 | TN
9 | 37.766 | 36.6 | TN
10 | 40.855 | 37.13 | TN
11 | 43.953 | 39.98 | BLOC
P = Σ Pi
Totaux |  |  |  | A = Σ Ai
Fond min (m)
y = WSE − fond (m)
A (m²)
P (m)
R = A/P (m)
Q_manning |  | S0≤0 → pas de Manning / V

## Aire_2000
Section 2+000 — profondeur normale + aire (formules Excel)
WSE = yn (m) |  | ← calculé par dichotomie (colonne L) pour Q_manning = Q ; pas une saisie
Station cum. (m) | 13.783
S0 réel | 0.02011
Q (m³/s) | 7.36
n Manning | 0.035 | [5 empty] | Dichotomie yn (formules) — ne pas éditer
# | Distance x (m) | Elev z (m) | Desc | d=WSE−z | Ai segment (m²) | Pi segment (m) | iter | lo | hi | mid=WSE essai | A(mid) | P(mid) | Q_manning(mid)
1 | 0 | 40 | BOR |  |  |  | 1
2 | 4.8 | 39.5 | TN |  |  |  | 2
3 | 7.05 | 38.65 | TN |  |  |  | 3
4 | 9.797 | 37 | TN |  |  |  | 4
5 | 15.147 | 34.93 | TAB |  |  |  | 5
6 | 16.46 | 34.57 | FOND |  |  |  | 6
7 | 17.76 | 34.9 | TAB |  |  |  | 7
8 | 21.518 | 36.43 | TN |  |  |  | 8
9 | 25.675 | 36.64 | TN |  |  |  | 9
10 | 30.665 | 39.69 | BLOC |  |  |  | 10
[6 empty] | P = Σ Pi | 11
Totaux |  |  |  | A = Σ Ai |  |  | 12
13
Fond min (m) | [6 empty] | 14
y = WSE − fond (m) | [6 empty] | 15
A (m²) | [6 empty] | 16
P (m) | [6 empty] | 17
R = A/P (m) | [6 empty] | 18
Q_manning à WSE (m³/s) | [6 empty] | 19
V = Q/A (m/s) | [6 empty] | 20
Écart Q_manning − Q | [6 empty] | 21
Note | Changer Q (B5) ou n (B6) → WSE, A, V se recalculent seuls. S0 vient du longitudinal. | [5 empty] | 22
23
24
25
26
27
28
29
30

## Aire_3000
Section 3+000 — profondeur normale + aire (formules Excel)
WSE exploratoire (m) | 35.42 | ← S0≤0: pas de yn; WSE jaune seulement pour explorer A/P
Station cum. (m) | 23.663
S0 réel | -0.0025 | adverse/nulle — pas de yn / Manning
Q (m³/s) | 7.36
n Manning | 0.035 | [5 empty] | Dichotomie yn (formules) — ne pas éditer
# | Distance x (m) | Elev z (m) | Desc | d=WSE−z | Ai segment (m²) | Pi segment (m) | iter | lo | hi | mid=WSE essai | A(mid) | P(mid) | Q_manning(mid)
1 | 0 | 39.84 | TN |  |  |  | N/A (S0≤0)
2 | 5.187 | 38.8 | TN
3 | 8.771 | 36.81 | TN
4 | 11.741 | 35.92 | TN
5 | 13.106 | 34.94 | TAB
6 | 13.616 | 34.93 | TN
7 | 14.646 | 34.42 | FOND
8 | 16.266 | 34.89 | TN
9 | 20.406 | 35.05 | TN
10 | 23.631 | 37.16 | TN
11 | 25.653 | 38.39 | TN
12 | 27.412 | 39.62 | BLOC
P = Σ Pi
Totaux |  |  |  | A = Σ Ai
Fond min (m)
y = WSE − fond (m)
A (m²)
P (m)
R = A/P (m)
Q_manning |  | S0≤0 → pas de Manning / V

## Aire_4000
Section 4+000 — profondeur normale + aire (formules Excel)
WSE = yn (m) |  | ← calculé par dichotomie (colonne L) pour Q_manning = Q ; pas une saisie
Station cum. (m) | 35.641
S0 réel | 0.02032
Q (m³/s) | 7.36
n Manning | 0.035 | [5 empty] | Dichotomie yn (formules) — ne pas éditer
# | Distance x (m) | Elev z (m) | Desc | d=WSE−z | Ai segment (m²) | Pi segment (m) | iter | lo | hi | mid=WSE essai | A(mid) | P(mid) | Q_manning(mid)
1 | 0 | 39.53 | BOR |  |  |  | 1
2 | 6.395 | 38.9 | TN |  |  |  | 2
3 | 8.019 | 38.22 | TN |  |  |  | 3
4 | 12.369 | 35.8 | TN |  |  |  | 4
5 | 12.964 | 34.74 | TAB |  |  |  | 5
6 | 14.846 | 34.45 | FOND |  |  |  | 6
7 | 17.093 | 34.43 | FOND |  |  |  | 7
8 | 18.878 | 34.59 | FOND |  |  |  | 8
9 | 20.643 | 34.94 | TAB |  |  |  | 9
10 | 21.275 | 35.77 | TN |  |  |  | 10
11 | 24.672 | 37.9 | TN |  |  |  | 11
12 | 26.991 | 39.53 | CLO |  |  |  | 12
[6 empty] | P = Σ Pi | 13
Totaux |  |  |  | A = Σ Ai |  |  | 14
15
Fond min (m) | [6 empty] | 16
y = WSE − fond (m) | [6 empty] | 17
A (m²) | [6 empty] | 18
P (m) | [6 empty] | 19
R = A/P (m) | [6 empty] | 20
Q_manning à WSE (m³/s) | [6 empty] | 21
V = Q/A (m/s) | [6 empty] | 22
Écart Q_manning − Q | [6 empty] | 23
Note | Changer Q (B5) ou n (B6) → WSE, A, V se recalculent seuls. S0 vient du longitudinal. | [5 empty] | 24
25
26
27
28
29
30

## Aire_5000
Section 5+000 — profondeur normale + aire (formules Excel)
WSE = yn (m) |  | ← calculé par dichotomie (colonne L) pour Q_manning = Q ; pas une saisie
Station cum. (m) | 45.838
S0 réel | 0.0315
Q (m³/s) | 7.36
n Manning | 0.035 | [5 empty] | Dichotomie yn (formules) — ne pas éditer
# | Distance x (m) | Elev z (m) | Desc | d=WSE−z | Ai segment (m²) | Pi segment (m) | iter | lo | hi | mid=WSE essai | A(mid) | P(mid) | Q_manning(mid)
1 | 0 | 39.53 | BOR |  |  |  | 1
2 | 10.522 | 39.1 | TAH |  |  |  | 2
3 | 17.92 | 34.326 | FOND |  |  |  | 3
4 | 20.216 | 34.45 | FOND |  |  |  | 4
5 | 22.19 | 34.296 | FOND |  |  |  | 5
6 | 26.9 | 34.87 | LHE |  |  |  | 6
7 | 30.703 | 36.55 | TN |  |  |  | 7
8 | 34.784 | 39.25 | THA |  |  |  | 8
[6 empty] | P = Σ Pi | 9
Totaux |  |  |  | A = Σ Ai |  |  | 10
11
Fond min (m) | [6 empty] | 12
y = WSE − fond (m) | [6 empty] | 13
A (m²) | [6 empty] | 14
P (m) | [6 empty] | 15
R = A/P (m) | [6 empty] | 16
Q_manning à WSE (m³/s) | [6 empty] | 17
V = Q/A (m/s) | [6 empty] | 18
Écart Q_manning − Q | [6 empty] | 19
Note | Changer Q (B5) ou n (B6) → WSE, A, V se recalculent seuls. S0 vient du longitudinal. | [5 empty] | 20
21
22
23
24
25
26
27
28
29
30

## Aire_6000
Section 6+000 — profondeur normale + aire (formules Excel)
WSE = yn (m) |  | ← calculé par dichotomie (colonne L) pour Q_manning = Q ; pas une saisie
Station cum. (m) | 59.435
S0 réel | 0.00535
Q (m³/s) | 7.36
n Manning | 0.035 | [5 empty] | Dichotomie yn (formules) — ne pas éditer
# | Distance x (m) | Elev z (m) | Desc | d=WSE−z | Ai segment (m²) | Pi segment (m) | iter | lo | hi | mid=WSE essai | A(mid) | P(mid) | Q_manning(mid)
1 | 0 | 39.414 | BOR |  |  |  | 1
2 | 12.29 | 38.58 | THA |  |  |  | 2
3 | 19.598 | 34.92 | TBA |  |  |  | 3
4 | 31.09 | 34.21 | FOND |  |  |  | 4
5 | 32.472 | 34.28 | FOND |  |  |  | 5
6 | 33.532 | 34.78 | LHE |  |  |  | 6
7 | 36.689 | 34.96 | LHE |  |  |  | 7
8 | 42.646 | 36.57 | TN |  |  |  | 8
9 | 51.106 | 39.77 | THA |  |  |  | 9
[6 empty] | P = Σ Pi | 10
Totaux |  |  |  | A = Σ Ai |  |  | 11
12
Fond min (m) | [6 empty] | 13
y = WSE − fond (m) | [6 empty] | 14
A (m²) | [6 empty] | 15
P (m) | [6 empty] | 16
R = A/P (m) | [6 empty] | 17
Q_manning à WSE (m³/s) | [6 empty] | 18
V = Q/A (m/s) | [6 empty] | 19
Écart Q_manning − Q | [6 empty] | 20
Note | Changer Q (B5) ou n (B6) → WSE, A, V se recalculent seuls. S0 vient du longitudinal. | [5 empty] | 21
22
23
24
25
26
27
28
29
30

## Aire_7000
Section 7+000 — profondeur normale + aire (formules Excel)
WSE = yn (m) |  | ← calculé par dichotomie (colonne L) pour Q_manning = Q ; pas une saisie
Station cum. (m) | 71.973
S0 réel | 0.01742
Q (m³/s) | 7.36
n Manning | 0.035 | [5 empty] | Dichotomie yn (formules) — ne pas éditer
# | Distance x (m) | Elev z (m) | Desc | d=WSE−z | Ai segment (m²) | Pi segment (m) | iter | lo | hi | mid=WSE essai | A(mid) | P(mid) | Q_manning(mid)
1 | 0 | 39.35 | BOR |  |  |  | 1
2 | 15.84 | 34.48 | TN |  |  |  | 2
3 | 23.05 | 34.3 | TN |  |  |  | 3
4 | 33.59 | 34.056 | FOND |  |  |  | 4
5 | 36.37 | 34.946 | TBA |  |  |  | 5
6 | 40.43 | 36.8 | TN |  |  |  | 6
[6 empty] | P = Σ Pi | 7
Totaux |  |  |  | A = Σ Ai |  |  | 8
9
Fond min (m) | [6 empty] | 10
y = WSE − fond (m) | [6 empty] | 11
A (m²) | [6 empty] | 12
P (m) | [6 empty] | 13
R = A/P (m) | [6 empty] | 14
Q_manning à WSE (m³/s) | [6 empty] | 15
V = Q/A (m/s) | [6 empty] | 16
Écart Q_manning − Q | [6 empty] | 17
Note | Changer Q (B5) ou n (B6) → WSE, A, V se recalculent seuls. S0 vient du longitudinal. | [5 empty] | 18
19
20
21
22
23
24
25
26
27
28
29
30

## Aire_8000
Section 8+000 — profondeur normale + aire (formules Excel)
WSE = yn (m) |  | ← calculé par dichotomie (colonne L) pour Q_manning = Q ; pas une saisie
Station cum. (m) | 89.361
S0 réel | 0.00175
Q (m³/s) | 7.36
n Manning | 0.035 | [5 empty] | Dichotomie yn (formules) — ne pas éditer
# | Distance x (m) | Elev z (m) | Desc | d=WSE−z | Ai segment (m²) | Pi segment (m) | iter | lo | hi | mid=WSE essai | A(mid) | P(mid) | Q_manning(mid)
1 | 0 | 39.29 | BOR |  |  |  | 1
2 | 10.43 | 37.89 | THA |  |  |  | 2
3 | 15.156 | 36.96 | TN |  |  |  | 3
4 | 24.203 | 35.22 | TBA |  |  |  | 4
5 | 27.103 | 33.89 | FOND |  |  |  | 5
6 | 29.476 | 33.72 | FOND |  |  |  | 6
7 | 30.08 | 34.37 | BLOC |  |  |  | 7
8 | 30.297 | 35.66 | TBA |  |  |  | 8
9 | 33.235 | 34.54 | BLOC |  |  |  | 9
[6 empty] | P = Σ Pi | 10
Totaux |  |  |  | A = Σ Ai |  |  | 11
12
Fond min (m) | [6 empty] | 13
y = WSE − fond (m) | [6 empty] | 14
A (m²) | [6 empty] | 15
P (m) | [6 empty] | 16
R = A/P (m) | [6 empty] | 17
Q_manning à WSE (m³/s) | [6 empty] | 18
V = Q/A (m/s) | [6 empty] | 19
Écart Q_manning − Q | [6 empty] | 20
Note | Changer Q (B5) ou n (B6) → WSE, A, V se recalculent seuls. S0 vient du longitudinal. | [5 empty] | 21
22
23
24
25
26
27
28
29
30