## Parametres
FILE 1 — Composite: Ø1200 + fosse trapezoidale (overflow)
But: WSE amont du Ø1200 si overflow actif, et pointe aval = Q_1200 + Q_overflow. Jaune = entrees. Autres fichiers (comparaison, series temporelles, sensibilite) = separes.
Schema
Qin → bassin (Stage_Storage) → Q_1200(WSE) + Q_fossé(WSE si WSE≥crest) → aval
Ø1200 (jaune)
n Manning (-) | 0.013
D (m) | 1.2
L (m) | 31.3
Zin (m) | 33.6
Zout (m) | 33.1
S0 = (Zin-Zout)/L
A plein (m2)
R plein = D/4 (m)
Q_plein Manning (m3/s)
Fond bassin WSE min (m) | 34.88
Overflow fosse trapezoidale (jaune)
Crest (m) | 37.28 | Q_overflow = 0 si WSE < crest
b fond (m) | 2
n fosse (-) | 0.035
z (H:V) | 2
S fosse (-) | 0.0085 | Pente fosse (ex. 0.0085)
L fosse (m) | 50.1
Facteur securite (-) | 1.2
RESULTATS FILE 1 (Calcul_Composite)
Vmax (m3) = max(V_pond + V_ditch)
V_dimensionnement = Vmax × facteur
WSEmax (m) |  | Niveau max amont Ø1200
Overflow atteint?
Q_1200 a la pointe de Qout (m3/s)
Q_overflow a la pointe de Qout (m3/s)
Q_down max = Q_1200 + Q_overflow (m3/s) |  | Pointe vue a l'aval
HW max = WSEmax − Zin (m)
Message cle
Si overflow OUI: l'aval recoit la somme pipe + fosse. WSEmax est le niveau dans le bassin amont du Ø1200 (eau retenue a l'entree).

## Hydrogramme
Hydrogramme d'entree — FILE 1
Qin = ratio × Qpointe (jaune B4).
Qpointe (m3/s) | 9.6
t (min) | ratio | Qin (m3/s)
0 | 0.081042
5 | 0.12187
10 | 0.19344
15 | 0.33354
20 | 0.65719
22.5 | 1
27.5 | 0.60896
32.5 | 0.40177
37.5 | 0.2801
42.5 | 0.20344
47.5 | 0.15229
52.5 | 0.11677
57.5 | 0.091146

## Stage_Storage
Stage–storage amont Ø1200 — editer surfaces jaunes
V_pas = 0.5*(A_bas+A_haut)*dWSE. Aires synchronisees avec votre leve local. Role a 37.28 m laisse vide.
WSE (m) | Surface A (m2) EDIT | dWSE (m) | V_pas (m3) | V_cumul (m3) | Role
34.88 | 0 | 0 | 0 | 0 | Fond bassin
35.5 | 120 |  |  |  | Placeholder — remplacer
36.01 | 419 |  |  |  | Placeholder — remplacer
36.5 | 480 |  |  |  | Placeholder — remplacer
37 | 720 |  |  |  | Placeholder — remplacer
37.28 | 2198
37.4 | 1516 |  |  |  | Placeholder — remplacer
40 | 3746 |  |  |  | Placeholder haut — remplacer
Vmax / WSEmax (FILE 1)
V @ 37.28 m

## Courbe_QH_1200
Courbe Q=f(H) Ø1200 — FHWA inlet + outlet (LIVE)
Lie a Parametres. Q_gouvernant = MIN(Qinlet, Qoutlet). Facteur 1.811 = conversion SI FHWA.
n |  |  |  | entree | K | M | c | Y | Ke
D (m) |  |  |  | square_edge | 0.0098 | 2 | 0.0398 | 0.67 | 0.5
L (m) |  |  |  | beveled | 0.0018 | 2.5 | 0.03 | 0.74 | 0.2
Zin (m) |  |  |  | groove_headwall | 0.0078 | 2 | 0.0292 | 0.74 | 0.2
Zout (m)
S0
TW au-dessus Zout (m) | 0
Entree | square_edge
K
M
c
Y
Ke
HW (m) | WSE (m) | Qinlet | Qoutlet | Q gouvernant
0
0.05
0.1
0.15
0.2
0.25
0.3
0.35
0.4
0.45
0.5
0.55
0.6
0.65
0.7
0.75
0.8
0.85
0.9
0.95
1
1.05
1.1
1.15
1.2
1.25
1.3
1.35
1.4
1.45
1.5
1.55
1.6
1.65
1.7
1.75
1.8
1.85
1.9
1.95
2
2.05
2.1
2.15
2.2
2.25
2.3
2.35
2.4
2.45
2.5
2.55
2.6
2.65
2.7
2.75
2.8
2.85
2.9
2.95
3

## Compose
FILE 1 — Compose: Q_1200 + Q_overflow; V_pond + V_ditch
Overflow Manning trapèze au-dessus du crest. Parametres lies (jaune).
Crest
b
n
z
S
L
Zin
WSE | HW | y_ov | A_ditch | V_ditch | V_pond | V_total | Q_1200 | Q_overflow | Qout
34.88
34.98
35.08
35.18
35.28
35.38
35.48
35.58
35.68
35.78
35.88
35.98
36.08
36.18
36.28
36.38
36.48
36.58
36.68
36.78
36.88
36.98
37.08
37.18
37.28
37.38
37.48
37.58
37.68
37.78
37.88
37.98
38.08
38.18
38.28
38.38
38.48
38.58
38.68
38.78
38.88
38.98
39.08
39.18
39.28
39.38
39.48
39.58
39.68
39.78
39.88
39.98

## Calcul_Composite
FILE 1 — Routage composite (eau retenue amont Ø1200)
A chaque pas: WSE depuis V_total (Compose); Qout = Q_1200 + Q_overflow; ΔV = (Qin_moy − Qout)×Δt.
Q_plein ref
Crest
Vmax (m3)
WSEmax (m)
Q_down max (m3/s)
Q_1200 at Q_down max (m3/s)
Q_overflow at Q_down max (m3/s)
Overflow?
t | Qin | WSE | Qout | dt | V | Q_1200 | Q_overflow | Overflow?
|  |  |  | 0 | 0 | 0 | 0 | non

## Methode
FILE 1 — Methode (Idee 1 seule)
Objectif: modeliser la retention amont du Ø1200 AVEC overflow fosse trapèze.
Qout(WSE) = Q_1200(WSE) + Q_overflow(WSE)
• Q_1200 depuis Courbe_QH_1200 (FHWA)
• Q_overflow = 0 si WSE < crest; sinon Manning trapèze (b, n, z, S, L)
V(WSE) = V_pond(Stage_Storage) + V_ditch (A_trapèze × L)
Resultats cles (Parametres):
• WSEmax = niveau max retenu a l'entree du Ø1200
• Q_down max = pointe aval = pipe + overflow
• Split Q_1200 / Q_overflow a cette pointe
Fichiers suivants (separes, pas encore dans ce classeur):
File 2 = comparaison pipe-only vs composite
File 3 = series temporelles detaillees (Idee 4)
File 4 = sensibilite crest (Idee 5)
Regenerer: python3 build_retention_file1_composite.py