## Guide
RESEAU PLUVIAL - METHODE AVEC ELEVATION DE REFERENCE (EXUTOIRE DROITE)
But: dimensionner diametres, pentes et radiers meme si le radier du reseau public aval est inconnu.
Principe: choisir une elevation de reference a l exutoire (radier connu ou surface connue + profondeur de couverture).
Onglet Inputs: definir les hypotheses hydrauliques, IDF et la liste de diametres disponibles.
Onglet CB_Tributaires: entrer les surfaces de chaque puisard/catch basin et le Pipe_ID qui les recoit.
Onglet Conduites: entrer Pipe_ID, pipe receveur aval, longueur, C, tc, pente manuelle (si connue), terrain amont/aval.
Propagation des radiers: le pipe exutoire prend Inputs!B22; les pipes amont prennent le radier amont du pipe aval + chute de regard.
Dimensionnement: Q_local (rationnelle) + Q amont cumulee -> Q_total_design -> diametre recommande par Manning.
Controle: capacite, vitesse, pentes min/max, recouvrement mini.
Important: les references Receives_into_Pipe_ID doivent pointer vers l aval (vers P_OUT).
Utiliser d abord SURFACE si reseau public inconnu, puis recalibrer quand les radiers municipaux seront disponibles.
Formules cle (texte simple):
Q_local = 0.00278 * C * Area(m2) * i(mm/h)
Q_total = (Q_local + somme Q amont) * facteur de securite
Q_capacity = (1/n) * A * R^(2/3) * sqrt(S) (Manning, conduite pleine)
radier_aval_exutoire = reference (radier) OU surface - profondeur de couverture
Version 2 added: use Noeuds_plan + CB_plan + Conduites_plan_noeuds for node-by-node workflow.
Workflow: (1) paste elevations in Noeuds_plan!C, (2) paste areas in CB_plan!C, (3) review lengths blanks in Conduites_plan_noeuds!E.
New Tc logic: Tc_used = max(upstream Tc_used) + (Length / Tc_travel_velocity_mps).
Start pipes are auto-detected when Upstream_pipe_count = 0; continuous pipes use upstream cumulative Tc.
Set Tc_travel_velocity_mps in Inputs!B23 (default 1.0 m/s).
Topology update (2026-06-26): P03 and P06 connect to RP100; RP100 discharges to public network.
Removed wrong links: no P01-P04, no P04-P07, no P05-P08.
Flow unit fix applied: Q_local uses 2.78E-7 with Area in m2.
New tab Profils_RP100: branch profiles to RP100/PUB with Ground, Invert, Crown and EGL (approx).
Conduites_plan_noeuds now highlights non-compliant inputs in red (V/W/AC/AD/P and CHECK status).
ENCADRE REGLEMENTAIRE - VILLE DE SOREL-TRACY (REFERENCE PROJET)
Source: Reglement no 2098 - branchements a l egout (document municipal public).
Art. 14 (branchement gravitaire): couverture minimale de 2,1 m sous le terrain fini a l emprise de rue.
Art. 10: le proprietaire doit demander a la Ville la profondeur et la localisation exactes de la canalisation municipale.
Interpretation pratique pour ce classeur: utiliser 2,1 m comme garde minimale initiale de branchement, puis confirmer avec le Service du genie/Travaux publics.
Important: les valeurs finales de radiers/profils doivent toujours etre validees par les donnees officielles de la Ville (plans/as-built/TQC).
Note modelisation: Inputs!B19 reste parametre de projet; pour branchement Sorel-Tracy, verifier si 2,1 m doit s appliquer au segment considere.
Velocity criteria update: three velocities are now calculated in conduites tabs.
Design: V=Q/A; Manning full: V=(1/n)*(R^(2/3))*sqrt(S); Partial: iterative Manning free-surface depth.
Select criterion with Inputs!B24: DESIGN, MANNING, PARTIAL, or MAX (conservative).
New area typing: CB_plan and CB_Tributaires now use B-E for Roof/Pavement/Grass/Other areas.
Runoff accumulation uses weighted C from surface types and auto-aggregates total/effective area by pipe.
Clarity update: dominant surface + input status columns added in CB_plan and CB_Tributaires.
Status turns red when B/C/D/E split is missing or inconsistent (negative/zero/invalid).
Prefill added in CB_plan for zones A..O: initial best-guess split roof/pavement/grass/other.
These are starting assumptions only; verify and adjust with site details before final sizing.
Import 2026-06-30: lengths and tributary totals updated from latest red labels; see Releves_image_2026_06_30.
Review and adjust uncertain dimensions/surface splits if field survey differs.
RÈGLEMENT No2301 SOREL TRACY
ARTICLE 3 CONTRÔLE QUANTITATIF DES EAUX PLUVIALES
Le projet de construction ou développement sur les terrains visés par le présent règlement doit assurer le contrôle quantitatif afin de limiter les rejets
au milieu récepteur à 20 l/s/ha pour une pluie de récurrence de 1 dans 100 ans représentant la condition avant développement
ARTICLE 2 TERRITOIRE D'APPLICATION
Le présent règlement s'applique aux terrains identifiés para la zone H-01-229 (partie ombragée) constitués d'une partie des lots 3 621 829 et 4 4846 623, au plan
joint au présent règlement comme Annexe A pour en faire partie intégrante.
ARTICLE 3 CONTRÔLE QUANTITATIF DES EAUX PLUVIALES
Le projet de construction ou développement sur les terrains visés par le présent règlement doit assurer le contrôle quantitatif afin de limiter les rejets
au milieu récepteur à 20 l/s/ha pour une pluie de récurrence de 1 dans 100 ans représentant la condition avant développement
RÈGLEMENT N. 2310
CONCERNANT LE CONTRÔLE QUANTITATIF DES EAUX PLUVIALES DES TERRAINS INDUSTRIELS DE LA RUE PAUL-PAUZÉ
Considérant que les terrains industriels situés sur la rue Paul-Pauzp ne sont pas pris en charge par le réseau pluvial municipal et n'ont pas fait l'objet d'une demande
en ce sens au ministère du Développement durable
Tout projet de construction ou développement sur les terrains visés par le présent règlement doit prévoir, à même son terrain, les installations nécessaires afin
d'assurer le contrôle quantitatif afin de limiter les rejets au milieu récepteur à 25 l/s/ha pour une pluie de récurrence de 1 dans 100 ans.
Le dimensionnement de ceux-ci doit être établie en considérant un coefficient de ruissellement pondéré de 0,6 pour tout le secteur à développer. Tout developpement
impliquant une imperméabilisation supérieur à 60% doit comporter des ouvrages de rétention spécifiques
RÈGLEMENT No 2278
Règlement relatif aux contrôles qualitatif et quantitatif des eaux pluviales sur certains terrains industriels et commerciaux du territoire de la ville de Sorel-Tracy
Adopté le 19 janvier 2015
CONSIDÉRANT que certains terrains industriels et commerciaux situés sur le territoire de la ville de Sorel-Tracy ne seront pas en charge par le réseaux pluvial
municipal et n'ont pas fait l'objet d'une demande au ministère du Développement durable, de l'Environnement et de la Lutte contre les changements climatiques,
ci-après le MDDELCC, selon l'article 32 de la Loi sur la qualité de l'environnement,
Le conseil municipal DÉCRÈTE ce qui suit:
ARTICLE 2 TERRITOIRE D'APPLICATION
Le présent règlement s'applique aux terrains industriels et commerciaux identifiés par les zones C-03-978, I-03-982 et une partie de la zone C-03-956 (partie ombragée)
tel que montré au plan joint au présent règlement comme Annexe A pour en faire partie intégrante.
ARTICLE 3 CONTRÔLE QUALITATIF DES EAUX PLUVIALES
Toute projet de construction ou développement sur les terrains visés par le présent règlement doit prévoir, à même son terrain, les installations nécessaires
afin d'assurer le contrôle qualitatif de 80% d'enlèvement des matières en suspension (MES) pour le traitement de 90% des évènements de pluie et l'enlèvement
de 40% du phosphore. Les installations nécessaires à ce contrôle doivent être conçues conformément au Guide de gestion des eaux pluviales en vigueur
au MDDELCC et les technologies utilisées doivent être approuvées par le MDDELCC.
ARTICLE 4 CONTRÔLE QUANTITATIF DES EAUX PLUVIALES
Tout projet de construction ou développement sur les terrains visés par le présent règlement doit prévoir, à même son terrain, les installations nécessaires afin
d'assurer le contrôle quantitatif afin de limiter les rejets au milieu récepteur à 13,26 l/s/ha pour une pluie de récurrence de 1 dans 100 ans.
NORMES SPÉCIFIQUES VILLE DE SOREL-TRACY ZONE H-03-957 NUMERO DE LOT 3 693 338
SUPERFICIE DU TERRAIN: 35 393.21 pi2
SUPERFICIE D'EMPREINTE: 8 089 pi2
RAPPORT PLANCHERS/TERRAIN
SUPERFICIE DU TERRAIN: 35 393.21 pi2
SUPERFICIE TOTALE DES PLANCHERS: 24 267 pi2
RAPPORT PLANCHER/TERRAIN: 68.56%

## Inputs
INPUTS
Parametre | Valeur | Unite | Commentaire
Reference_Type (INVERT or SURFACE) | invert | - | SURFACE quand radier reseau public inconnu. | Diametres disponibles (mm)
Outfall_reference_elevation_m | 15.305 | m | Si SURFACE: niveau terrain exutoire. Si INVERT: radier exutoire.
Outfall_cover_depth_if_surface_m | 1.8 | m | Profondeur terrain->radier a l exutoire (si SURFACE). | 200
Outfall_pipe_ID | L11_P11_PUB | - | Pipe qui se connecte au reseau public (droite). | 250
Min_slope_m_per_m | 0.01 | m/m | Pente minimale de controle. | 300
Max_slope_m_per_m | 0.05 | m/m | Pente maximale de controle. | 375
Manning_n | 0.013 | - | Rugosite Manning. | 450
Design_fill_ratio_limit | 0.8 | - | Q/(Q pleine) admissible. | 525
Min_velocity_mps | 0.75 | m/s | Vitesse minimale souhaitee. | 600
Max_velocity_mps | 3 | m/s | Vitesse maximale souhaitee. | 675
IDF_a | 508.07 | - | i = a/(tc+b)^c | 750
IDF_b | 2.9 | min | Parametre IDF b. | 900
IDF_c | 0.644 | - | Parametre IDF c.
Flow_safety_factor | 1 | - | Facteur applique a Q total.
Default_runoff_C | 0.9 | - | Utilise si C local non renseigne.
Default_tc_min | 6 | min | Utilise si tc local non renseigne.
Min_cover_depth_m | 1.8 | m | Recouvrement mini de controle.
Default_junction_drop_m | 0.02 | m | Chute de regard par defaut.
Outfall_invert_derived_m | 15.305
Tc_travel_velocity_mps | 1 | m/s | Velocity used to compute travel time per pipe for cumulative Tc logic.
Velocity_check_method (DESIGN / MANNING / PARTIAL / MAX) | MAX | - | DESIGN=Q/A; MANNING=V full via Manning; PARTIAL=iterative Manning partial depth; MAX=most conservative.
C_roof_default | 0.95 | - | Typical impervious roof runoff coefficient.
C_pavement_default | 0.9 | - | Typical impervious pavement/asphalt coefficient.
C_grass_default | 0.25 | - | Typical pervious grass/landscaped coefficient.
C_other_default | 0.6 | - | Other surface coefficient (user-adjustable).
13.64
49.6
SURFACES DU TERRAIN: | 15.84
SUPERFICIE IMPERMÉABLE: 11 747 pi2 (33.19%) | 7.36
SUPERFICIE D'EMPREINTE: 8 089 pi2 (22.85 %) | 86.44
SURFACE ESPACES VERTES (MIN 40%) 15 557 pi2 (43.96%)
SUPERFICIE DU TERRAIN: 35393.21*0.3048^2 | 3288.1368 | m2
24267*0.3048^2 | 2254.4781 | m2
B40/B39 | 0.68564
STATIONNEMENT: 11747*0.3048^2 | 1091.332 | m2 | 33.19%
BÂTIMENT: 8089*0.3048^2 | 751.4927 | m2 | 22.85%
SUPERFICE ESPACES VERTS: 15557*0.3048^2 | 1445.2926 | m2 | 43.96%
SUPERFICIE TOTALE: | 3288.1173 | m2
BÂTIMENT + STATIONNEMENT | 1842.8247
56.04%
70.772

## Noeuds_plan
NOEUDS PLAN (TOPOLOGIE CORRIGEE)
Node_ID | Downstream_Node_ID | Ground_elev_m (input) | Target_cover_depth_m | Invert_if_manual_m | Notes
P01 | P02 | 17.237 | 1.8 | 15.437 | Top-left
P02 | P03 | 17.131 | 1.8 | 15.331 | Top-center; also branch to P05 (pipe L12)
P03 | P10 | 17.01 | 1.8 | 15.21 | Top-right to P10
P04 | P05 | 17.28 | 1.8 | 15.48 | Mid-left
P05 | P03 | 17.05 | 1.8 | 15.25 | Mid-center
P06 | P04 | 17.14 | 1.8 | 15.34 | Mid-right to P10
P07 | P06 | 17.09 | 1.8 | 15.29 | Lower-left
P08 | P05 | 17.04 | 1.8 | 15.24 | Lower-center
P09 | P06 | 17.62 | 1.8 | 15.82 | Lower-right up to P06
P10 | P11 | 16.965 | 1.8 | 15.165 | Top-right to P11
P11 | P12 | 16.874 | 1.8 | 15.074 | Junction node before public network
P12 | PUB | 16.73 | 1.8 | 14.93 | Public network tie-in
T01 | P08 | 17.01 | 1.8 | 15.21 | Toiture -vers réseau
17.185
17.014
0.171
[6 empty] | L= | 22.39
0.0076373
[6 empty] | L1= | 7.065
17.131
[6 empty] | L2= | 6.92
17.2379
17.2
17
0.2
[6 empty] | L= | 20
0.01
[6 empty] | L1= | 15.425
17.0457
[6 empty] | L2= | 8.22
17.2822
17.104
17.022
0.082
[6 empty] | L= | 15.83
0.00518
[6 empty] | L1= | 2.62
17.0904
[6 empty] | L2= | 12.72
17.0381
[6 empty] | L3= | 9.86
17.1551
17.684
10.59
0.006
17.6205

## CB_plan
SOUS-BASSINS PAR TYPE DE SURFACE (B/C/D/E) - REPARTITION EXPLICITE REQUISE
Saisir les aires en B/C/D/E: toiture, pavage, gazon, autre. La conduite receptrice est en F.
CB_or_Zone | Area_roof_m2 | Area_pavement_m2 | Area_grass_m2 | Area_other_m2 | Receives_into_Pipe_ID | Area_total_m2 | Area_effective_m2 (sum A*C) | Runoff_C_weighted | Node_hint | Notes | Impervious_area_m2 | Pervious_area_m2 | Impervious_fraction | Dominant_surface | Surface_input_status
A |  | 61.9 | 89.6 | 0 | L01_P01_P02 | 151.5 | 78.11 | 0.51558 | P01 | From annotated plan.; Prefill 2026-06-28: best-guess surfaces (verify).; Area total set from red m2 labels (2026-06-30 image); split is best-estimate. | 61.9 | 89.6 | 0.40858 | GRASS | OK
B |  | 79.8 | 43 | 0 | L02_P02_P03 | 122.8 | 82.57 | 0.67239 | P02 | From annotated plan.; Prefill 2026-06-28: best-guess surfaces (verify).; Area total set from red m2 labels (2026-06-30 image); split is best-estimate. | 79.8 | 43 | 0.64984 | PAVEMENT | OK
C |  | 87.8 | 123.9 | 0 | L02_P02_P03 | 211.7 | 109.995 | 0.51958 | P03 | From annotated plan.; Prefill 2026-06-28: best-guess surfaces (verify).; Area total set from red m2 labels (2026-06-30 image); split is best-estimate. | 87.8 | 123.9 | 0.41474 | GRASS | OK
D |  | 43.2 | 51.3 | 0 | L09_P04_P01 | 94.5 | 51.705 | 0.54714 | P04 | From annotated plan.; Prefill 2026-06-28: best-guess surfaces (verify).; Area total set from red m2 labels (2026-06-30 image); split is best-estimate. | 43.2 | 51.3 | 0.45714 | GRASS | OK
E |  | 89.6 | 16.2 | 0 | L01_P01_P02 | 105.8 | 84.69 | 0.80047 | P04-P05 | From annotated plan.; Prefill 2026-06-28: best-guess surfaces (verify).; Area total set from red m2 labels (2026-06-30 image); split is best-estimate. | 89.6 | 16.2 | 0.84688 | PAVEMENT | OK
F |  | 114.49 | 18.9 | 0 | L02_P02_P03 | 133.39 | 107.766 | 0.8079 | P05-P06 | From annotated plan.; Prefill 2026-06-28: best-guess surfaces (verify).; Area total set from red m2 labels (2026-06-30 image); split is best-estimate. | 114.49 | 18.9 | 0.85831 | PAVEMENT | OK
G |  | 98.7 | 49.2 | 0 | L08_P06_P04 | 147.9 | 101.13 | 0.68377 | P06 | From annotated plan; verify blanks (G/J/K) if needed.; Area total set from red m2 labels (2026-06-30 image); split is best-estimate. | 98.7 | 49.2 | 0.66734 | PAVEMENT | OK
H |  | 58.2 | 17.6 | 0 | L07_P07_P06 | 75.8 | 56.78 | 0.74908 | P07 | From annotated plan.; Prefill 2026-06-28: best-guess surfaces (verify).; Area total set from red m2 labels (2026-06-30 image); split is best-estimate. | 58.2 | 17.6 | 0.76781 | PAVEMENT | OK
I |  | 120.01 | 16.2 | 0 | L07_P07_P06 | 136.21 | 112.059 | 0.82269 | P08 | From annotated plan.; Prefill 2026-06-28: best-guess surfaces (verify).; Area total set from red m2 labels (2026-06-30 image); split is best-estimate. | 120.01 | 16.2 | 0.88107 | PAVEMENT | OK
J |  | 67.7 | 81.4 | 0 | L06_P09_P06 | 149.1 | 81.28 | 0.54514 | P09 | From annotated plan; verify blanks (G/J/K) if needed.; Area total set from red m2 labels (2026-06-30 image); split is best-estimate. | 67.7 | 81.4 | 0.45406 | GRASS | OK
K |  | 48.8 | 58.4 | 0 | L07_P07_P06 | 107.2 | 58.52 | 0.5459 | P06/P09 flank | From annotated plan; verify blanks (G/J/K) if needed.; Area total set from red m2 labels (2026-06-30 image); split is best-estimate. | 48.8 | 58.4 | 0.45522 | GRASS | OK
L |  | 123.14 | 0 | 0 | L07_P07_P06 | 123.14 | 110.826 | 0.9 | P08 | From annotated plan.; Prefill 2026-06-28: best-guess surfaces (verify).; Area total set from red m2 labels (2026-06-30 image); split is best-estimate. | 123.14 | 0 | 1 | PAVEMENT | OK
M |  | 52.4 | 245.25 | 0 | L06_P09_P06 | 297.65 | 108.4725 | 0.36443 | P09 | From annotated plan.; Prefill 2026-06-28: best-guess surfaces (verify).; Area total set from red m2 labels (2026-06-30 image); split is best-estimate. | 52.4 | 245.25 | 0.17605 | GRASS | OK
N | 903 | 0 | 0 | 0 | L10_P10_P11 | 903 | 857.85 | 0.95 | T01 | From annotated plan.; Prefill 2026-06-28: best-guess surfaces (verify).; Area total set from red m2 labels (2026-06-30 image); split is best-estimate. | 903 | 0 | 1 | ROOF | OK
O |  | 64.8 | 432.81 | 0 | L11_P11_P12 | 497.61 | 166.5225 | 0.33464 | P010 corridor | From annotated plan.; Prefill 2026-06-28: best-guess surfaces (verify).; Area total set from red m2 labels (2026-06-30 image); split is best-estimate. | 64.8 | 432.81 | 0.13022 | GRASS | OK
| 903 | 1110.54 | 1243.76
3288.1368
751.4927
3257.3
30.8368

## Conduites_plan_noeuds
CONDUITES PLAN NOEUD-PAR-NOEUD (TOPOLOGIE CORRIGEE + Tc CUMULE)
Network_status | OK |  | Pipes_with_checks | 0
Pipe_ID | From_Node | To_Node | Receives_into_Pipe_ID | Length_m | Area_override_m2 | Area_from_CB_m2 | Area_used_m2 | C_local | Tc_local_min | Intensity_mmh | Q_local_m3s | Q_from_upstream_m3s | Q_total_design_m3s | Slope_manual_m/m | Slope_used_m/m | Dia_recommended_mm | Dia_override_mm | Dia_used_mm | Dia_used_m | Capacity_full_m3s | Q_over_capacity_ratio | Velocity_design_QA_mps | Junction_drop_m | Invert_down_m | Invert_up_m | Ground_down_m | Ground_up_m | Cover_down_m | Cover_up_m | Checks | Notes | Cap_5 | Cap_6 | Cap_7 | Cap_8 | Cap_9 | Cap_10 | Cap_11 | Cap_12 | Cap_13 | Cap_14 | Upstream_pipe_count | Pipe_role | Tc_start_base_min | Tc_prev_upstream_max_min | t_travel_pipe_min | Tc_used_min | Velocity_design_QA_mps_copy | Velocity_manning_full_mps | Velocity_used_for_check_mps | Depth_partial_iter_m | Velocity_partial_iter_mps | Q_target_partial_m3s | Q_cap_open_0p94D_m3s | low0 | high0 | mid1 | q1 | low1 | high1 | mid2 | q2 | low2 | high2 | mid3 | q3 | low3 | high3 | mid4 | q4 | low4 | high4 | mid5 | q5 | low5 | high5 | mid6 | q6 | low6 | high6 | mid7 | q7 | low7 | high7 | mid8
L01_P01_P02 | P01 | P02 | L02_P02_P03 | 14.2 |  | 257.3 | 257.3 |  |  | 122.2296 | 0.0055319 | 0.023168 | 0.0287 |  | 0.01 | 250 |  | 250 | 0.25 | 0.059468 | 0.60328 | 0.58468 |  |  |  | 17.131 | 17.237 |  |  | OK | Top horizontal; Length updated from red dimension labels (2026-06-30 image). | 0.032798 | 0.059468 | 0.096701 | 0.17533 | 0.28511 | 0.43006 | 0.61401 | 0.84059 | 1.1133 | 1.8103 | 1 | CONTINUOUS | 6 |  | 0.23667 | 6.2367 | 0.58468 | 1.2115 | 1.2115 | 0.12221 | 1.2036 | 0.0287 | 0.063968 | 0.00025 | 0.235 | 0.11762 | 0.026782 | 0.11762 | 0.235 | 0.17631 | 0.050275 | 0.11762 | 0.17631 | 0.14697 | 0.038714 | 0.11762 | 0.14697 | 0.1323 | 0.0327 | 0.11762 | 0.1323 | 0.12496 | 0.029718 | 0.11762 | 0.12496 | 0.12129 | 0.028243 | 0.12129 | 0.12496 | 0.12313 | 0.028979 | 0.12129 | 0.12313 | 0.12221
L02_P02_P03 | P02 | P03 | L03_P03_P10 | 10.6 |  | 467.89 | 467.89 |  |  | 122.7493 | 0.010249 | 0.0287 | 0.038949 |  | 0.01 | 250 | 300 | 300 | 0.3 | 0.096701 | 0.50347 | 0.55101 |  |  |  | 17.01 | 17.131 |  |  | OK | Top horizontal (from image); Length updated from red dimension labels (2026-06-30 image). | 0.032798 | 0.059468 | 0.096701 | 0.17533 | 0.28511 | 0.43006 | 0.61401 | 0.84059 | 1.1133 | 1.8103 | 1 | CONTINUOUS | 6 |  | 0.17667 | 6.1767 | 0.55101 | 1.368 | 1.368 | 0.13345 | 1.2818 | 0.038949 | 0.10402 | 0.0003 | 0.282 | 0.14115 | 0.043551 | 0.0003 | 0.14115 | 0.070725 | 0.011787 | 0.070725 | 0.14115 | 0.10594 | 0.025856 | 0.10594 | 0.14115 | 0.12354 | 0.034362 | 0.12354 | 0.14115 | 0.13235 | 0.038886 | 0.13235 | 0.14115 | 0.13675 | 0.041203 | 0.13235 | 0.13675 | 0.13455 | 0.04004 | 0.13235 | 0.13455 | 0.13345
L03_P03_P10 | P03 | P10 | L10_P10_P11 | 6.8 |  | 0 | 0 |  |  | 123.304 | 0 | 0.038949 | 0.038949 |  | 0.01 | 250 | 375 | 375 | 0.375 | 0.17533 | 0.27768 | 0.35265 |  |  |  | 16.965 | 17.01 |  |  | OK | Connection P03 -> RP100 (from image); Length updated from red dimension labels (2026-06-30 image). | 0.032798 | 0.059468 | 0.096701 | 0.17533 | 0.28511 | 0.43006 | 0.61401 | 0.84059 | 1.1133 | 1.8103 | 1 | CONTINUOUS | 6 |  | 0.11333 | 6.1133 | 0.35265 | 1.5875 | 1.5875 | 0.12004 | 1.2777 | 0.038949 | 0.1886 | 0.000375 | 0.3525 | 0.17644 | 0.078964 | 0.000375 | 0.17644 | 0.088406 | 0.021371 | 0.088406 | 0.17644 | 0.13242 | 0.04688 | 0.088406 | 0.13242 | 0.11041 | 0.033112 | 0.11041 | 0.13242 | 0.12142 | 0.039764 | 0.11041 | 0.12142 | 0.11592 | 0.036377 | 0.11592 | 0.12142 | 0.11867 | 0.038056 | 0.11867 | 0.12142 | 0.12004
L06_P09_P06 | P09 | P06 | L07_P07_P06 | 15.7 |  | 446.75 | 446.75 |  |  | 122.0147 | 0.0064364 | 0 | 0.0064364 |  | 0.01 | 200 |  | 200 | 0.2 | 0.032798 | 0.2453 | 0.20488 |  |  |  | 17.14 | 17.62 |  |  | OK | Connection P06 -> RP100 (verify if needed); Length updated from red dimension labels (2026-06-30 image). | 0.032798 | 0.059468 | 0.096701 | 0.17533 | 0.28511 | 0.43006 | 0.61401 | 0.84059 | 1.1133 | 1.8103 | 0 | START | 6 |  | 0.26167 | 6.2617 | 0.20488 | 1.044 | 1.044 | 0.059621 | 0.81916 | 0.0064364 | 0.035281 | 0.0002 | 0.188 | 0.0941 | 0.014771 | 0.0002 | 0.0941 | 0.04715 | 0.0039978 | 0.04715 | 0.0941 | 0.070625 | 0.0087696 | 0.04715 | 0.070625 | 0.058888 | 0.0061941 | 0.058888 | 0.070625 | 0.064756 | 0.0074386 | 0.058888 | 0.064756 | 0.061822 | 0.006805 | 0.058888 | 0.061822 | 0.060355 | 0.0064966 | 0.058888 | 0.060355 | 0.059621
L07_P07_P06 | P07 | P06 | L08_P06_P04 | 12.2 |  | 442.35 | 442.35 |  |  | 122.5176 | 0.011519 | 0.0064364 | 0.017955 |  | 0.01 | 200 | 250 | 250 | 0.25 | 0.059468 | 0.37741 | 0.36578 |  |  |  | 17.14 | 17.09 |  |  | OK | Lower horizontal; Length updated from red dimension labels (2026-06-30 image). | 0.032798 | 0.059468 | 0.096701 | 0.17533 | 0.28511 | 0.43006 | 0.61401 | 0.84059 | 1.1133 | 1.8103 | 1 | CONTINUOUS | 6 |  | 0.20333 | 6.2033 | 0.36578 | 1.2115 | 1.2115 | 0.0947 | 1.0535 | 0.017955 | 0.063968 | 0.00025 | 0.235 | 0.11762 | 0.026782 | 0.00025 | 0.11762 | 0.058937 | 0.0072485 | 0.058937 | 0.11762 | 0.088281 | 0.0159 | 0.088281 | 0.11762 | 0.10295 | 0.021131 | 0.088281 | 0.10295 | 0.095617 | 0.018454 | 0.088281 | 0.095617 | 0.091949 | 0.017161 | 0.091949 | 0.095617 | 0.093783 | 0.017803 | 0.093783 | 0.095617 | 0.0947
L08_P06_P04 | P06 | P04 | L09_P04_P01 | 9.6 |  | 147.9 | 147.9 |  |  | 122.8947 | 0.0034551 | 0.017955 | 0.02141 |  | 0.01 | 200 | 250 | 250 | 0.25 | 0.059468 | 0.45004 | 0.43616 |  |  |  | 17.28 | 17.14 |  |  | OK | Lower horizontal | 0.032798 | 0.059468 | 0.096701 | 0.17533 | 0.28511 | 0.43006 | 0.61401 | 0.84059 | 1.1133 | 1.8103 | 1 | CONTINUOUS | 6 |  | 0.16 | 6.16 | 0.43616 | 1.2115 | 1.2115 | 0.10387 | 1.1101 | 0.02141 | 0.063968 | 0.00025 | 0.235 | 0.11762 | 0.026782 | 0.00025 | 0.11762 | 0.058937 | 0.0072485 | 0.058937 | 0.11762 | 0.088281 | 0.0159 | 0.088281 | 0.11762 | 0.10295 | 0.021131 | 0.10295 | 0.11762 | 0.11029 | 0.023914 | 0.10295 | 0.11029 | 0.10662 | 0.02251 | 0.10295 | 0.10662 | 0.10479 | 0.021818 | 0.10295 | 0.10479 | 0.10387
L09_P04_P01 | P04 | P01 | L01_P01_P02 | 13.5 |  | 94.5 | 94.5 |  |  | 122.3302 | 0.0017584 | 0.02141 | 0.023168 |  | 0.01 | 200 | 250 | 250 | 0.25 | 0.059468 | 0.487 | 0.47198 |  |  |  | 17.237 | 17.28 |  |  | OK | Vertical/right connector (fill length) | 0.032798 | 0.059468 | 0.096701 | 0.17533 | 0.28511 | 0.43006 | 0.61401 | 0.84059 | 1.1133 | 1.8103 | 1 | CONTINUOUS | 6 |  | 0.225 | 6.225 | 0.47198 | 1.2115 | 1.2115 | 0.10754 | 1.1474 | 0.023168 | 0.063968 | 0.00025 | 0.235 | 0.11762 | 0.026782 | 0.00025 | 0.11762 | 0.058937 | 0.0072485 | 0.058937 | 0.11762 | 0.088281 | 0.0159 | 0.088281 | 0.11762 | 0.10295 | 0.021131 | 0.10295 | 0.11762 | 0.11029 | 0.023914 | 0.10295 | 0.11029 | 0.10662 | 0.02251 | 0.10662 | 0.11029 | 0.10846 | 0.023209 | 0.10662 | 0.10846 | 0.10754
L10_P10_P11 | P10 | P11 | L11_P11_P12 | 14.5 |  | 903 | 903 |  |  | 122.1865 | 0.029139 | 0.038949 | 0.068088 |  | 0.01 | 300 |  | 300 | 0.3 | 0.096701 | 0.88014 | 0.96325 |  |  |  | 16.874 | 16.965 |  |  | OK | P010 to P07 connection (fill length); Length updated from red dimension labels (2026-06-30 image). | 0.032798 | 0.059468 | 0.096701 | 0.17533 | 0.28511 | 0.43006 | 0.61401 | 0.84059 | 1.1133 | 1.8103 | 1 | CONTINUOUS | 6 |  | 0.24167 | 6.2417 | 0.96325 | 1.368 | 1.4765 | 0.18627 | 1.4765 | 0.068088 | 0.10402 | 0.0003 | 0.282 | 0.14115 | 0.043551 | 0.14115 | 0.282 | 0.21157 | 0.081752 | 0.14115 | 0.21157 | 0.17636 | 0.062954 | 0.17636 | 0.21157 | 0.19397 | 0.072592 | 0.17636 | 0.19397 | 0.18517 | 0.067811 | 0.18517 | 0.19397 | 0.18957 | 0.070214 | 0.18517 | 0.18957 | 0.18737 | 0.069015 | 0.18517 | 0.18737 | 0.18627
L11_P11_P12 | P11 | P12 | PUB | 11.7 |  | 497.61 | 497.61 |  |  | 122.5899 | 0.0056751 | 0.068088 | 0.073763 |  | 0.01 | 300 | 450 | 450 | 0.45 | 0.28511 | 0.3234 | 0.46379 |  |  |  | 16.73 | 16.874 |  |  | OK | P10 to public network | 0.032798 | 0.059468 | 0.096701 | 0.17533 | 0.28511 | 0.43006 | 0.61401 | 0.84059 | 1.1133 | 1.8103 | 1 | CONTINUOUS | 6 |  | 0.195 | 6.195 | 0.46379 | 1.7926 | 1.7926 | 0.15726 | 1.4901 | 0.073763 | 0.30668 | 0.00045 | 0.423 | 0.21172 | 0.1284 | 0.00045 | 0.21172 | 0.10609 | 0.034752 | 0.10609 | 0.21172 | 0.15891 | 0.076231 | 0.10609 | 0.15891 | 0.1325 | 0.053843 | 0.1325 | 0.15891 | 0.1457 | 0.064661 | 0.1457 | 0.15891 | 0.1523 | 0.070357 | 0.1523 | 0.15891 | 0.15561 | 0.073273 | 0.15561 | 0.15891 | 0.15726
[6 empty] | 0 | 0
[6 empty] | 0 | 0
[6 empty] | 0 | 0
[6 empty] | 0 | 0
[6 empty] | 0 | 0
[6 empty] | 0 | 0
[6 empty] | 0 | 0
[6 empty] | 0 | 0
[6 empty] | 0 | 0
[6 empty] | 0 | 0
[6 empty] | 0 | 0
[6 empty] | 0 | 0
[6 empty] | 0 | 0
[6 empty] | 0 | 0
[6 empty] | 0 | 0
[6 empty] | 0 | 0
[6 empty] | 0 | 0
[6 empty] | 0 | 0
[6 empty] | 0 | 0
[6 empty] | 0 | 0
[6 empty] | 0 | 0
[6 empty] | 0 | 0
[6 empty] | 0 | 0
[6 empty] | 0 | 0
[6 empty] | 0 | 0
[6 empty] | 0 | 0
[6 empty] | 0 | 0
[6 empty] | 0 | 0
[6 empty] | 0 | 0
[6 empty] | 0 | 0
[6 empty] | 0 | 0
[6 empty] | 0 | 0
[6 empty] | 0 | 0
[6 empty] | 0 | 0
[6 empty] | 0 | 0
[6 empty] | 0 | 0
[6 empty] | 0 | 0
[6 empty] | 0 | 0
[6 empty] | 0 | 0
[6 empty] | 0 | 0
[6 empty] | 0 | 0
[6 empty] | 0 | 0
[6 empty] | 0 | 0
[6 empty] | 0 | 0
[6 empty] | 0 | 0
[6 empty] | 0 | 0
[6 empty] | 0 | 0
[6 empty] | 0 | 0
[6 empty] | 0 | 0
[6 empty] | 0 | 0
[6 empty] | 0 | 0
[6 empty] | 0 | 0
[6 empty] | 0 | 0
[6 empty] | 0 | 0
[6 empty] | 0 | 0
[6 empty] | 0 | 0
[6 empty] | 0 | 0
[6 empty] | 0 | 0
[6 empty] | 0 | 0
[6 empty] | 0 | 0
[6 empty] | 0 | 0
[6 empty] | 0 | 0
[6 empty] | 0 | 0
[6 empty] | 0 | 0
[6 empty] | 0 | 0
[6 empty] | 0 | 0
[6 empty] | 0 | 0
[6 empty] | 0 | 0
[6 empty] | 0 | 0
[6 empty] | 0 | 0
[6 empty] | 0 | 0
[6 empty] | 0 | 0
[6 empty] | 0 | 0
[6 empty] | 0 | 0
[6 empty] | 0 | 0
[6 empty] | 0 | 0
[6 empty] | 0 | 0
[6 empty] | 0 | 0
[6 empty] | 0 | 0
[6 empty] | 0 | 0
[6 empty] | 0 | 0
[6 empty] | 0 | 0
[6 empty] | 0 | 0
[6 empty] | 0 | 0
[6 empty] | 0 | 0
[6 empty] | 0 | 0
[6 empty] | 0 | 0
[6 empty] | 0 | 0
[6 empty] | 0 | 0
[6 empty] | 0 | 0
[6 empty] | 0 | 0
[6 empty] | 0 | 0
[6 empty] | 0 | 0
[6 empty] | 0 | 0
[6 empty] | 0 | 0
[6 empty] | 0 | 0
[6 empty] | 0 | 0
[6 empty] | 0 | 0
[6 empty] | 0 | 0
[6 empty] | 0 | 0
[6 empty] | 0 | 0
[6 empty] | 0 | 0
[6 empty] | 0 | 0
[6 empty] | 0 | 0
[6 empty] | 0 | 0
[6 empty] | 0 | 0
[6 empty] | 0 | 0
[6 empty] | 0 | 0
[6 empty] | 0 | 0
[6 empty] | 0 | 0
[6 empty] | 0 | 0
[6 empty] | 0 | 0
[6 empty] | 0 | 0
[6 empty] | 0 | 0
[6 empty] | 0 | 0
[6 empty] | 0 | 0
[6 empty] | 0 | 0
[6 empty] | 0 | 0
[6 empty] | 0 | 0
[6 empty] | 0 | 0
[6 empty] | 0 | 0
[6 empty] | 0 | 0
[6 empty] | 0 | 0
[6 empty] | 0 | 0
[6 empty] | 0 | 0
[6 empty] | 0 | 0
[6 empty] | 0 | 0
[6 empty] | 0 | 0
[6 empty] | 0 | 0
[6 empty] | 0 | 0
[6 empty] | 0 | 0
[6 empty] | 0 | 0
[6 empty] | 0 | 0
[6 empty] | 0 | 0
[6 empty] | 0 | 0
[6 empty] | 0 | 0
[6 empty] | 0 | 0
[6 empty] | 0 | 0
[6 empty] | 0 | 0
[6 empty] | 0 | 0
[6 empty] | 0 | 0
[6 empty] | 0 | 0
[6 empty] | 0 | 0
[6 empty] | 0 | 0
[6 empty] | 0 | 0
[6 empty] | 0 | 0
[6 empty] | 0 | 0
[6 empty] | 0 | 0
[6 empty] | 0 | 0
[6 empty] | 0 | 0
[6 empty] | 0 | 0
[6 empty] | 0 | 0
[6 empty] | 0 | 0
[6 empty] | 0 | 0
[6 empty] | 0 | 0
[6 empty] | 0 | 0
[6 empty] | 0 | 0
[6 empty] | 0 | 0
[6 empty] | 0 | 0
[6 empty] | 0 | 0
[6 empty] | 0 | 0
[6 empty] | 0 | 0
[6 empty] | 0 | 0
[6 empty] | 0 | 0
[6 empty] | 0 | 0
[6 empty] | 0 | 0
[6 empty] | 0 | 0
[6 empty] | 0 | 0
[6 empty] | 0 | 0
[6 empty] | 0 | 0
[6 empty] | 0 | 0
[6 empty] | 0 | 0
[6 empty] | 0 | 0
[6 empty] | 0 | 0
[6 empty] | 0 | 0
[6 empty] | 0 | 0
[6 empty] | 0 | 0
[6 empty] | 0 | 0
[6 empty] | 0 | 0
[6 empty] | 0 | 0
[6 empty] | 0 | 0
[6 empty] | 0 | 0
[6 empty] | 0 | 0
[6 empty] | 0 | 0
[6 empty] | 0 | 0
[6 empty] | 0 | 0
[6 empty] | 0 | 0
[6 empty] | 0 | 0
[6 empty] | 0 | 0

## Profils_P10
PROFILS HYDRAULIQUES VERS RP100 ET RACCORDEMENT RESEAU PUBLIC
EGL approximation in this tab: EGL = Invert + 0.8*Dia + V^2/(2*g), g=9.81 m/s2.
Use Conduites_plan_noeuds as master calculations; these plots are auto-linked for visual review.
Branche 1: P01 -> P02 -> P03 -> P10 -> PUB
Point | Node | Sta_m | Ground_m | Invert_m | Crown_m | EGL_m | Pipe_ref | Vel_mps | Dia_m
1 | P01 | 0 | 17.237 |  |  |  | L01_P01_P02 | 0.58468 | 0.25
2 | P02 | 14.2 | 17.131 |  |  |  | L02_P02_P03 | 0.55101 | 0.25
3 | P03 | 24.8 | 17.01 |  |  |  | L03_P03_P10 | 0.35265 | 0.3
4 | P10 | 24.8 | 17.01 |  |  |  | L10_P10_P11 | 0.96325 | 0.3
5 | P11 | 24.8 | 17.01 |  |  |  | L11_P11_PUB |  | 0.3
Branche 2: P04 -> P05 -> P06 -> RP100 -> PUB
Point | Node | Sta_m | Ground_m | Invert_m | Crown_m | EGL_m | Pipe_ref | Vel_mps | Dia_m
1 | P04 | 0 |  |  |  |  | L04_P04_P05
2 | P05 | 0 |  |  |  |  | L04_P04_P05
3 | P06 | 0 |  |  |  |  | L05_P05_P06
4 | RP100 | 0 |  |  |  |  | L06_P06_RP100
5 | PUB | 0 |  |  |  |  | L11_RP100_PUB
Branche 3: P010 -> P07 -> P08 -> P09 -> P06 -> RP100 -> PUB
Point | Node | Sta_m | Ground_m | Invert_m | Crown_m | EGL_m | Pipe_ref | Vel_mps | Dia_m
1 | P010 | 0 |  |  |  |  | L10_P010_P07
2 | P07 | 0 |  |  |  |  | L10_P010_P07
3 | P08 | 0 |  |  |  |  | L07_P07_P08
4 | P09 | 0 |  |  |  |  | L08_P08_P09
5 | P06 | 0 |  |  |  |  | L09_P09_P06
6 | RP100 | 0 |  |  |  |  | L06_P06_RP100
7 | PUB | 0 |  |  |  |  | L11_RP100_PUB

## Releves_image_2026_06_30
IMAGE TAKEOFF IMPORT (2026-06-30): RED DIMENSIONS AND RED TRIBUTARY AREAS
Pipe_ID | Old_Length_m | New_Length_m | Source
L01_P01_P02 | 7 | 13.9 | Visible red dimension label
L02_P02_P03 | 9.747 | 10.5 | Visible red dimension label
L03_P03_RP100 | 6.953 | 6.8 | Visible red dimension label
L04_P04_P05 | 11.54 | 23.8 | Visible red dimension label
L06_P06_RP100 | 9.05 | 7.98 | Visible red dimension label
L07_P07_P08 | 12.249 | 12.2 | Visible red dimension label
L10_P010_P07 |  | 15.7 | Visible red dimension label
Zone | Old_total_m2 | New_total_m2 | New split roof/pave/grass/other | Source
A | 156.08 | 61.9 | 6.19 / 40.24 / 15.47 / 0.0 | Red area label with m2
B | 161.78 | 49.82 | 14.94 / 29.9 / 4.98 / 0.0 | Red area label with m2
C | 142.59 | 87.8 | 21.95 / 57.07 / 8.78 / 0.0 | Red area label with m2
D | 61.49 | 43.2 | 4.32 / 21.6 / 17.28 / 0.0 | Red area label with m2
E | 133.95 | 16.2 | 5.67 / 8.91 / 1.62 / 0.0 | Red area label with m2
F | 167.31 | 89.6 | 35.84 / 49.28 / 4.48 / 0.0 | Red area label with m2
G | 0 | 88.7 | 0.0 / 88.7 / 0.0 / 0.0 | Red area label with m2
H | 62.97 | 51.3 | 7.7 / 23.08 / 20.52 / 0.0 | Red area label with m2
I | 159.64 | 18.9 | 8.51 / 9.45 / 0.94 / 0.0 | Red area label with m2
J | 0 | 46.4 | 0.0 / 46.4 / 0.0 / 0.0 | Red area label with m2
K | 0 | 58.2 | 0.0 / 58.2 / 0.0 / 0.0 | Red area label with m2
L | 42.55 | 109.5 | 5.48 / 27.38 / 76.64 / 0.0 | Red area label with m2
M | 69.94 | 48.8 | 9.76 / 26.84 / 12.2 / 0.0 | Red area label with m2
N | 110.39 | 94.3 | 28.29 / 56.58 / 9.43 / 0.0 | Red area label with m2
O | 165.47 | 66.8 | 3.34 / 13.36 / 50.1 / 0.0 | Red area label with m2