## Guide_adaptation
Adaptation méthode simple Saint-Hubert ← données Reseau_pluvial_dimensionnement_v1
Fichiers sources
Méthode simple: Dimensionnement réseau pluvial- Saint Hubert - bassin 5 à 60 minutes.xlsx
Données projet: Reseau_pluvial_dimensionnement_v1.xlsx
Onglets
Temps de concentration: aires locales (ha), C, L/n/s overland → temps d’entrée
Calcul_reseau: tronçons amont→aval, débit rationnel cumulatif, diamètre, capacité, radiers/couverture
Correspondance topologique utilisée
L06_P09_P06: P09 → P06 → L07_P07_P06 ¦ L=15.7 m ¦ A=446.8 m² ¦ C≈0.425
L07_P07_P06: P07 → P06 → L08_P06_P04 ¦ L=12.2 m ¦ A=442.4 m² ¦ C≈0.765
L08_P06_P04: P06 → P04 → L09_P04_P01 ¦ L=9.6 m ¦ A=147.9 m² ¦ C≈0.684
L09_P04_P01: P04 → P01 → L01_P01_P02 ¦ L=13.5 m ¦ A=94.5 m² ¦ C≈0.547
L01_P01_P02: P01 → P02 → L02_P02_P03 ¦ L=14.2 m ¦ A=257.3 m² ¦ C≈0.633
L02_P02_P03: P02 → P03 → L03_P03_P10 ¦ L=10.6 m ¦ A=467.9 m² ¦ C≈0.642
L03_P03_P10: P03 → P10 → L10_P10_P11 ¦ L=6.8 m ¦ A=0.0 m² ¦ C≈0.900
L10_P10_P11: P10 → P11 → L11_P11_P12 ¦ L=14.5 m ¦ A=903.0 m² ¦ C≈0.950
L11_P11_P12: P11 → P12 → PUB ¦ L=11.7 m ¦ A=497.6 m² ¦ C≈0.335
Prochaines étapes pour toi
1) Ouvrir Calcul_reseau et vérifier/ajuster diamètres (colonne N) jusqu’à AB=OK
2) Ajuster L overland / pentes overland dans Temps de concentration si parcours réel connu
3) Changer période de retour dans S2 si besoin (1/10, 1/25, 1/100)
4) Comparer rapidement aux diamètres du classeur v1 si désiré

## Calcul_reseau
Calculs relatifs à un réseau d'égout pluvial
[5 empty] | Projet : |  | Réseau pluvial – projet (données Reseau_pluvial_dimensionnement_v1) |  |  |  |  | IDF projet (Inputs v1) – courbe 1/10 ans A=508.07 B=2.9 C=0.644 |  |  |  |  | Période de retour: | 0.04 | ans
[5 empty] | No dossier : |  | Adapté méthode simple Saint-Hubert | [8 empty] | I = A/(t+B)C
[6 empty] | Date : | 2026-07-31 |  |  |  |  | Réseau local → exutoire P12 / PUB |  |  |  | Récurence | A | B | C
[16 empty] | 1/2 ans | 603.83 | 6.2 | 0.794
[16 empty] | 1/5 ans | 509.21 | 3.7 | 0.683
[16 empty] | 1/10 ans | 508.07 | 2.9 | 0.644
[16 empty] | 1/25 ans | 515.88 | 2.1 | 0.607
[16 empty] | 1/50 ans | 548.6 | 1.9 | 0.595
[16 empty] | 1/100 ans | 569.21 | 1.6 | 0.579
[17 empty] | Coefficient de Manning: | 0.013
Calcul du débit | [11 empty] | Calcul des caractéristiques de la conduite | [5 empty] | Niveau du sol |  | Hauteur de radier |  | Couverture |  | Volume retenu dans les conduites
Tronçon de conduite |  |  | Temps de concentration | Accroissement (DA) de l'aire à desservir | Coefficient de ruissellement de DA | Aire imperméables de DA | Aire cumulative | Aire imperméable cumulative | Coefficient de ruissellement de A | Intensité de précipitation | Débit maximal = 2,75 x 10-3 AIR | Pente de la conduite | Diamètre nominal de la conduite | Vitesse d'écoulement dans la conduite coulant à plein débit | Longueur de la conduite | Temps d'écoulement dans la conduite (L/v) | Capacité hydraulique de la conduite coulant à plein débit | Amont | Aval | Amont | Aval | Amont | Aval | Conduites | Diamètre de la bouche d'égouts | Volume de la bouche d'égouts | Vérification de la capacité de la conduite Qp > Qmax | Pipe_ID (réf.)
|  |  | tc | DA | RT | DART | A | AR | R | I | Qmax | s | dnom | v | L | tf | Qp | [10 empty] | ID
|  |  | (min) | (ha) |  | (ha) | (ha) | (ha) |  | (mm/h) | (m3/s) | (m/m) | (mm) | (m/s) | (m) | (min) | (m3/s) | (m) | (m) | (m) | (m) | (m) | (m) | (m3) | (m) | (m3) |  | -
Tronçons (amont → aval) — données projet
P09 | @ | P06 | 2.1748 | 0.0447 | 0.425 | 0.018998 | 0.0447 | 0.018998 | 0.425 | 213.5918 | 0.011159 | 0.0306 | 200 | 1.8263 | 15.7 | 0.14328 | 0.057374 | 17.62 | 17.14 | 16.918 | 16.438 | 0.502 | 0.502 | 0.49323 |  |  | OK | L06_P09_P06
P07 | @ | P06 | 3.4688 | 0.0442 | 0.765 | 0.033813 | 0.0889 | 0.052811 | 0.59404 | 181.9158 | 0.026419 | 0.01 | 200 | 1.044 | 12.2 | 0.19476 | 0.032798 | 17.09 | 17.14 | 16.418 | 16.296 | 0.472 | 0.644 | 0.38327 |  |  | OK | L07_P07_P06
P06 | @ | P04 | 3.6636 | 0.0148 | 0.684 | 0.010123 | 0.1037 | 0.062934 | 0.60688 | 178.1592 | 0.030834 | 0.01 | 200 | 1.044 | 9.6 | 0.15326 | 0.032798 | 17.14 | 17.28 | 16.276 | 16.18 | 0.664 | 0.9 | 0.30159 |  |  | OK | L08_P06_P04
P04 | @ | P01 | 3.8168 | 0.0095 | 0.547 | 0.0051965 | 0.1132 | 0.06813 | 0.60186 | 175.3437 | 0.032852 | 0.01 | 250 | 1.2115 | 13.5 | 0.18573 | 0.059468 | 17.28 | 17.237 | 16.16 | 16.025 | 0.87 | 0.962 | 0.66268 |  |  | OK | L09_P04_P01
P01 | @ | P02 | 4.0026 | 0.0257 | 0.633 | 0.016268 | 0.1389 | 0.084398 | 0.60762 | 172.0849 | 0.03994 | 0.01 | 250 | 1.2115 | 14.2 | 0.19536 | 0.059468 | 17.237 | 17.131 | 16.005 | 15.863 | 0.982 | 1.018 | 0.69704 |  |  | OK | L01_P01_P02
P02 | @ | P03 | 4.1979 | 0.0468 | 0.642 | 0.030046 | 0.1857 | 0.11444 | 0.61628 | 168.8247 | 0.053133 | 0.0114 | 250 | 1.2935 | 10.6 | 0.13658 | 0.063494 | 17.131 | 17.01 | 15.843 | 15.722 | 1.038 | 1.038 | 0.52033 |  |  | OK | L02_P02_P03
P03 | @ | P10 | 4.3345 | 0 | 0.9 | 0 | 0.1857 | 0.11444 | 0.61628 | 166.6403 | 0.052445 | 0.01 | 250 | 1.2115 | 6.8 | 0.093551 | 0.059468 | 17.01 | 16.965 | 15.702 | 15.634 | 1.058 | 1.081 | 0.33379 |  |  | OK | L03_P03_P10
P10 | @ | P11 | 4.4281 | 0.0903 | 0.95 | 0.085785 | 0.276 | 0.20023 | 0.72547 | 165.1867 | 0.090957 | 0.01 | 300 | 1.368 | 14.5 | 0.17665 | 0.096701 | 16.965 | 16.874 | 15.614 | 15.469 | 1.051 | 1.105 | 1.0249 |  |  | OK | L10_P10_P11
P11 | @ | PUB | 4.6047 | 0.0498 | 0.335 | 0.016683 | 0.3258 | 0.21691 | 0.66578 | 162.531 | 0.096951 | 0.0123 | 300 | 1.5172 | 11.7 | 0.12852 | 0.10725 | 16.874 | 16.73 | 15.449 | 15.305 | 1.125 | 1.125 | 0.82702 |  |  | OK | L11_P11_P12
INSTRUCTIONS / HYPOTHÈSES
Jaune = saisie; Vert = calculé automatiquement (Station Saint-Hubert).
Source données: Reseau_pluvial_dimensionnement_v1.xlsx (CB_plan aires, Conduites longueurs/topologie, Noeuds élévations, Inputs IDF/n/pente).
Qmax = 0.00275 × A(ha) × R × I ¦ I = A/(tc+B)^C selon période S2 (défaut 1/10 ans).
v et Qp = Manning pleine section; n = S11 (0.013). Diamètre N est une suggestion — ajuster si AB = AUGMENTER D.
tc: temps d’entrée (Temps de concentration) puis cumul + temps de parcours Q=L/(v*60).
Radiers: calés depuis exutoire invert 15.305 m (Inputs), pente min 1%, chute regard 0.02 m.
Changer la période: modifier S2 (ex. 1/25, 1/100). Les coefficients A,B,C sont dans Q5:T10.
Cette feuille garde la logique simple demandée; le classeur v1 reste la référence détaillée.
*
,0,

## Temps de concentration
Préparé par:
Vérifié par:
Paramètres | Sous-bassins locaux (par conduite)
| L06 | L07 | L08 | L09 | L01 | L02 | L10 | L11
Aire (ha) | 0.044675 | 0.044235 | 0.01479 | 0.00945 | 0.02573 | 0.046789 | 0.0903 | 0.049761
temps d'entrée (min.) | 2.1748 | 3.4688 | 2.0016 | 2.6011 | 2.6566 | 2.767 | 3.7092 | 2.7598
Coef. Ruissellement | 0.425 | 0.765 | 0.684 | 0.547 | 0.633 | 0.642 | 0.95 | 0.335
L overland (m) | 21.1 | 21 | 12.2 | 10 | 16 | 21.6 | 30 | 22.3
n overland | 0.02 | 0.02 | 0.02 | 0.02 | 0.02 | 0.02 | 0.02 | 0.02
s overland (m/m) | 0.03057 | 0.0041 | 0.01458 | 0.00319 | 0.00746 | 0.01142 | 0.00628 | 0.01231
Notes
Jaune = saisie (depuis Reseau_pluvial_dimensionnement_v1). Vert = calculé.
L overland estimé ≈ √Aire; s = ¦Zamont-Zaval¦/Lpipe. Ajuster si parcours réel connu.
IDF utilisée dans Calcul_reseau: période 1/10 ans (A=508.07, B=2.9, C=0.644) = Inputs du projet.
Surface C used (from Inputs):
roof = 0.95
pavement = 0.90
grass = 0.25
other = 0.60
For each zone:
A = roof + pave + grass + other
A_eff = 0.95·roof + 0.90·pave + 0.25·grass + 0.60·other
Then for the pipe:
C = ΣA_eff / ΣA
L06_P09_P06 → A = 446.75 m² ≈ 446.8, C ≈ 0.425
Zones J and M only:
Zone | Roof | Pave | Grass | Other | A (m²) | A_eff (m²) | C zone
J | 0 | 67.7 | 81.4 | 0 | 149.1 | 67.7×0.9 + 81.4×0.25 = 81.28 | 0.545
M | 0 | 52.4 | 66.5+178.75=245.25 | 0 | 297.65 | 52.4×0.9 + 245.25×0.25 = 108.4725 | 0.364
Sum | Sous-bassins locaux (par conduite) L01: 446.75; Sous-bassins locaux (par conduite) L02: 189.7525
C = 189.7525 / 446.75 = 0.4247 ≈ 0.425
L07_P07_P06 → A = 442.35 m², C ≈ 0.765
Zones H, I, K, L:
Zone | Roof | Pave | Grass | Other | A (m²) | A_eff (m²) | C zone
H | 0 | 58.2 | 17.6 | 0 | 75.8 | 58.2×0.9 + 17.6×0.25 = 56.78 | 0.749
I | 0 | 109.5+10.51=120.01 | 16.2 | 0 | 136.21 | 120.01×0.9 + 16.2×0.25 = 112.059 | 0.823
K | 0 | 48.8 | 58.4 | 0 | 107.2 | 48.8×0.9 + 58.4×0.25 = 58.52 | 0.546
L | 0 | 95.5+10.13+17.51=123.14 | 0 | 0 | 123.14 | 123.14×0.9 = 110.826 | 0.9
Sum | Sous-bassins locaux (par conduite) L01: 442.35; Sous-bassins locaux (par conduite) L02: 338.185
C = 338.185 / 442.35 = 0.7645 ≈ 0.765
PENTE
P09 → P06 (L06_P09_P06) → 0.0306
Item | Sous-bassins locaux (par conduite) L06: Value
Z P09 (amont) | Sous-bassins locaux (par conduite) L06: 17.62 m
Z P06 (aval) | Sous-bassins locaux (par conduite) L06: 17.14 m
L | Sous-bassins locaux (par conduite) L06: 15.7 m
s = (17.62 - 17.14) / 15.7
s = 0.48 / 15.7
s = 0.030573 ≈ 0.0306