## Atlas des pluies (2)
Calculs relatifs à un réseau d'égout pluvial
[5 empty] | Projet : |  | Tarmac, Aéroport de St-Hubert |  |  |  |  | Courbe AQUAIDF Aéroport de St-Hubert |  |  |  |  | Période de retour: | 0.2 | ans
[5 empty] | No dossier : |  | 2010-801 | [8 empty] | I = A/(t+B)C
[6 empty] | Date : | 2010-12-21 |  |  |  |  | Bassin 5 à 60 minutes |  |  |  | Récurence | A | B | C
[16 empty] | 1/2 ans | 603.83 | 6.2 | 0.794
[16 empty] | 1/5 ans | 509.21 | 3.7 | 0.683
[16 empty] | 1/10 ans | 508.07 | 2.9 | 0.644
[16 empty] | 1/25 ans | 515.88 | 2.1 | 0.607
[16 empty] | 1/50 ans | 548.6 | 1.9 | 0.595
[16 empty] | 1/100 ans | 569.21 | 1.6 | 0.579
[17 empty] | Coefficient de Manning: | 0.012
Calcul du débit | [11 empty] | Calcul des caractéristiques de la conduite | [5 empty] | Niveau du sol |  | Hauteur de radier |  | Couverture |  | Volume retenu dans les conduites
Tronçon de conduite |  |  | Temps de concentration | Accroissement (DA) de l'aire à desservir | Coefficient de ruissellement de DA | Aire imperméables de DA | Aire cumulative | Aire imperméable cumulative | Coefficient de ruissellement de A | Intensité de précipitation | Débit maximal = 2,75 x 10-3 AIR | Pente de la conduite | Diamètre nominal de la conduite | Vitesse d'écoulement dans la conduite coulant à plein débit | Longueur de la conduite | Temps d'écoulement dans la conduite (L/v) | Capacité hydraulique de la conduite coulant à plein débit | Amont | Aval | Amont | Aval | Amont | Aval | Conduites | Diamètre de la bouche d'égouts | Volume de la bouche d'égouts | Vérification de la capacité de la conduite Qp > Qmax
|  |  | tc | DA | RT | DART | A | AR | R | I | Qmax | s | dnom | v | L | tf | Qp
|  |  | (min) | (ha) |  | (ha) | (ha) | (ha) |  | (mm/h) | (m3/s) | (m/m) | (mm) | (m/s) | (m) | (min) | (m3/s) | (m) | (m) | (m) | (m) | (m) | (m) | (m3) | (m) | (m3)
P-01 | @ | P-02 | 3.1285 | 0.15505 | 0.95 | 0.1473 | 0.15505 | 0.1473 | 0.95 | 137.1052 | 0.055538 | 0.005 | 300 | 1.048 | 11 | 0.17494 | 0.074076 | [9 empty] | 1
P-02 | @ | RPP-03 | 2.5626 | 0.13902 | 0.95 | 0.13207 | 0.13902 | 0.13207 | 0.95 | 145.4505 | 0.052827 | 0.002 | 0 | 0 | 40 | #DIV/0! | 0 | [9 empty] | 0
RPP-03 | @ | Réseau | 2.6925 | 0 | 0.95 | 0 | 0 | 0 | #DIV/0! | 143.4253 | #DIV/0! | 0.002 | 0 | 0 | 11.3 | #DIV/0! | 0 | [9 empty] | #DIV/0!
P-05 | @ | Réseau | #DIV/0! | 0 | 0.95 | 0 | 0 | 0 | #DIV/0! | #DIV/0! | #DIV/0! | 0.002 | 0 | 0 | 39.4 | #DIV/0! | 0 | [9 empty] | #DIV/0!
P-06 | @ | Réseau | #DIV/0! | 0 | 0.95 | 0 | 0 | 0 | #DIV/0! | #DIV/0! | #DIV/0! | 0.002 | 0 | 0 | 11.9 | #DIV/0! | 0 | [9 empty] | #DIV/0!
P-08 | @ | Réseau | #DIV/0! | 0 | 0.95 | 0 | 0 | 0 | #DIV/0! | #DIV/0! | #DIV/0! | 0.002 | 0 | 0 | 38.9 | #DIV/0! | 0 | [9 empty] | #DIV/0!
P-09 | @ | Réseau | 2.6539 | 0 | 0.95 | 0 | 0 | 0 | #DIV/0! | 144.0195 | #DIV/0! | 0.002 | 0 | 0 | 39.4 | #DIV/0! | 0 | [9 empty] | #DIV/0!
P-10 | @ | Réseau | #DIV/0! | 0 | 0.95 | 0 | 0 | 0 | #DIV/0! | #DIV/0! | #DIV/0! | 0.002 | 0 | 0 | 13 | #DIV/0! | 0 | [9 empty] | #DIV/0!
P-02 | @ | RPP-03 | 5.691 | 0.13902 | 0.95 | 0.13207 | 0.29408 | 0.27937 | 0.95 | 110.2893 | 0.084733 | 0.005 | 450 | 1.3732 | 67 | 0.81318 | 0.2184 | [9 empty] | 1
RP-07 | @ | RP-11 | 4.1166 | 0 | 0.95 | 0 | 0.29408 | 0.27937 | 0.95 | 125.0161 | 0.096047 | 0.005 | 600 | 1.6635 | 74 | 0.74139 | 0.47035 | [9 empty] | 1
RP-11 | @ | RP-14 | 4.858 | 0 | 0.95 | 0 | 0.29408 | 0.27937 | 0.95 | 117.5133 | 0.090283 | 0.005 | 600 | 1.6635 | 74 | 0.74139 | 0.47035 | [9 empty] | 1
RP-11 | @ | RP-14 | 4.858 | 0 | 0.95 | 0 | 0.29408 | 0.27937 | 0.95 | 117.5133 | 0.079483 | 0.005 | 600 | 1.6635 | 74 | 0.74139 | 0.47035 | [9 empty] | 1
RP-01 | @ | RP-14 | #DIV/0! | 0.29408 | 0.95 | 0.27937 | 0.29408 | 0.27937 | 0.95 | #DIV/0! | #DIV/0! | 0.002 | 750 | 1.2209 | 74 | 1.0102 | 0.53936 | [9 empty] | #DIV/0!
*
,0,

## Temps de concentration
Préparé par:
Vérifié par:
Paramètres | Sous-Bassins
| P-01 | P-02 | RPP-03 | P-05 | P-06 | P-08 | P09 | P-10 | test
Aire (ha) | 0.15505 | 0.13902 | 0 | 0 | 0 | 0 | 0 | 0 | 0.29408
temps d'entrée (min.) | 3.1285 | 2.5626 | 2.6925 | #DIV/0! | #DIV/0! | #DIV/0! | 2.6539 | #DIV/0! | #DIV/0!
Coef. Ruissellement | 0.95 | 0.95 | 0.95 | 0.95 | 0.95 | 0.95 | 0.95 | 0.95 | 0.95
L (m) | 53 | 42.153 | 45.78 | 0 | 0 | 0 | 13.07 | 0 | 0
n | 0.02 | 0.02 | 0.02 | 0.02 | 0.02 | 0.02 | 0.02 | 0.02 | 0.02
s (m/m) | 0.040642 | 0.060423 | 0.057667 | #DIV/0! | #DIV/0! | #DIV/0! | 0.005 | #DIV/0! | #DIV/0!