## Parametres
Modèle composé — Ponceau + fossé (remblai)
Outil préliminaire 1D — pas un substitut à HEC-RAS / HY-8
Section | Paramètre | Valeur | Unité / note
Géométrie | Diamètre ponceau D | 1.05 | m (1050 mm)
Géométrie | Longueur L | 50.9 | m
Géométrie | Largeur fond fossé b | 2 | m
Géométrie | Talus z | 2 | H:V
Cote | Invert amont | 35.36 | m
Cote | Invert aval | 34.47 | m
Cote | Max hauteur d'eau | 37.4 | m
Cote | Clé du tuyau (crown) | 36.41 | m = invert + D
Hydraulique | Pente S0 = Δz/L | 0.017485 | m/m
Hydraulique | n ponceau | 0.013 | Manning
Hydraulique | Entrée | beveled | Ke=0.2; coeffs HDS-5 Form2
Hydraulique | Tailwater TW | 0 | m au-dessus invert aval (inconnu → 0)
Débordement | Mode | surface | surface = fossé enrochement / macropores
Débordement | Début débordement | 1.05 | m au-dessus invert (= crown)
Débordement | n surface (rocher) | 0.045 | si mode surface/both
Débordement | d50 remblai | 0.05 | m (si mode porous)
Débordement | Porosité | 0.4 | -
Débordement | Cd_rock | 0.85 | calage poreux
Débit | Q design (permanent) | 9 | m³/s — hydrogramme = amélioration future
Cellules jaunes = entrées principales (recalculer via run_model.py / build_excel.py après changement).

## Formules_explications
Comment les valeurs sont calculées (formules + méthode)
Sujet | Formule / explication
Important | Les débits Q_ponceau / Q_débordement sont calculés dans Python (hydraulics.py), puis écrits dans Excel. Ce ne sont pas des formules Excel « live » (trop complexes: HDS-5 + Manning + routing). Relancer: python build_excel.py
1. Cotes
HW | Profondeur d'eau amont au-dessus de l'invert du ponceau (m)
WSE | WSE = invert_amont + HW → 35.36 + HW
Clé (crown) | elev_clé = invert_amont + D = 35.36 + 1.05 = 36.41 m
S0 | S0 = (invert_amont − invert_aval) / L = (35.36 − 34.47) / 50.9 ≈ 0.0175 m/m
2. Courbe de tarage = quoi?
Définition | Table qui donne le débit que le système PEUT évacuer pour chaque niveau d'eau HW. On fixe HW, on calcule Q. Ce n'est PAS un hydrogramme (qui est Q vs temps).
Construction | Pour HW = 0, 0.05, 0.10, … jusqu'à Hmax=37.4−35.36=2.04 m : Q_total(HW) = Q_pipe(HW) + Q_overflow(HW)
3. Q_ponceau (FHWA HDS-5 + Manning)
Contrôle d'entrée | Forme 2 (SI): HW/D = K [Q / (Ku·A·√D)]^M (non submergé) ; HW/D = c [Q/(Ku·A·√D)]² + Y (submergé). Ku=1.811. Entrée biseautée: K=0.0018, M=2.5, c=0.030, Y=0.74
Contrôle de sortie | Plein tuyau: pertes H = (1+Ke) V²/(2g) + n² V² L / R^(4/3), R=D/4, Ke=0.2 (biseau). Partiellement plein: Manning circulaire.
Q retenu | Q_pipe = min(Q_entrée, Q_sortie) au même HW (le plus limitatif gouverne)
4. Q_débordement (fossé / remblai)
Seuil | Débute quand HW > D (au-dessus de la clé). y = HW − D
Géométrie fossé | Trapèze: A = (b + z·y)·y ; P = b + 2y√(1+z²) ; R = A/P avec b=2 m, z=2
Mode surface (défaut) | Manning: Q = (1/n) A R^(2/3) √S0 avec n≈0.045 (rocher 8–200 mm, écoulement préférentiel)
Mode porous (option) | Wilkins approx.: V_bulk ≈ Cd·n_por·√(g·d50·S0/(1−n_por)) ; Q = A·V_bulk (beaucoup plus petit — insuffisant seul pour 9 m³/s)
5. Régime permanent Q=9 (feuille Resultat_Q9)
Méthode | On cherche HW tel que Q_pipe(HW)+Q_overflow(HW) = 9 (dichotomie / bisection)
Résultat typique | WSE≈37.16 m ; Q_pipe≈4.2 ; Q_overflow≈4.8 m³/s
6. Hydrogramme d'entrée (triangle)
Montée 0→Tmontée | Q_in(t) = Qpointe · (t / Tmontée) ex.: 9·(t/40)
Descente après pic | Q_in(t) = Qpointe · (1 − (t−Tmontée)/Tdescente)
Exemple | t=20 min → Qin=9·20/40=4.5 ; t=40 → 9 ; t=60 → 9·(1−20/80)=6.75
Pond amont A | Surface fictive (m²) ajoutée au stockage: V_pond = A · HW. 0 = seulement tuyau+fossé. 50–500 = bassin/nappé amont simplifié.
7. Routing stockage (feuille Routing_stockage)
Bilan | dS/dt = Q_in − Q_out(WSE) (continuité / level-pool)
Stockage S(HW) | S ≈ V_tuyau(HW)·(aire circulaire partielle × L) + V_fossé(max(0,HW−D)) + A_pond·HW
Q_out | Q_out = Q_pipe(HW) + Q_overflow(HW) (+ déversoir large si WSE>37.4)
Numérique | Pas de temps subdivisés; estimateur/correcteur sur Q_out. Voir hydraulics.py → route_level_pool()
Ligne jaune | Pas de temps où WSE est maximal
8. Fichiers source
hydraulics.py | Toutes les formules hydrauliques
build_excel.py | Remplit ce classeur à partir de hydraulics.py
run_model.py | Affiche le résultat permanent dans le terminal

## Resultat_Q9
Résultat pour Q permanent = 9 m³/s
Grandeur | Valeur | Unité | Comment obtenu
Q design | 9 | m³/s | Entrée utilisateur (débit de pointe permanent)
HW (profondeur amont) | 1.797 | m | Résolu pour Q_pipe+Q_overflow = 9
WSE amont | 37.157 | m | WSE = 35.36 + HW
Q_ponceau | 4.235 | m³/s | min(contrôle entrée HDS-5, contrôle sortie Manning)
Q_débordement (fossé/rocher) | 4.764 | m³/s | Manning trapèze au-dessus de la clé (mode surface)
Q_total | 9 | m³/s | Q_pipe + Q_débordement
Contrôle | compound/outlet+surface | - | Quel mécanisme limite le débit
Capacité ponceau à la clé | 3.598 | m³/s | Q_pipe quand HW = D = 1.05 m
Débordement actif? | Oui | - | Oui si HW > clé
Dépasse elev_max 37.4? | Non | - | Capacité insuffisante sous 37.4 si Oui
Interprétation: le ponceau seul (~3.6 m³/s à la clé, ~4.2 m³/s au WSE de calcul) est insuffisant pour 9 m³/s. L'excédent (~4.8 m³/s) passe dans le fossé au-dessus de la clé (mode surface / écoulement préférentiel dans le remblai 8–200 mm). WSE ≈ 37.16 m < 37.4 m.
Voir aussi la feuille Formules_explications. Pour l'événement dans le temps: Hydrogramme_entree + Routing_stockage.

## Courbe_de_tarage
Courbe de tarage Q = f(HW) — ponceau + débordement
COMMENT LIRE: on impose HW (col A), on calcule les débits. WSE = 35.36+HW. Q_total = Q_ponceau + Q_débordement. Détail des formules → feuille Formules_explications §§2–4.
HW (m) imposé | WSE=35.36+HW | Q_ponceau (HDS-5/Manning) | Q_débord. (Manning fossé si HW>D) | Q_total = somme | Contrôle
0 |  | 0 | 0 | 0 | inlet
0.051 |  | 0.0163 | 0 | 0.0163 | outlet
0.102 |  | 0.0709 | 0 | 0.0709 | outlet
0.153 |  | 0.1653 | 0 | 0.1653 | outlet
0.204 |  | 0.2982 | 0 | 0.2982 | outlet
0.255 |  | 0.467 | 0 | 0.467 | outlet
0.306 |  | 0.6685 | 0 | 0.6685 | outlet
0.357 |  | 0.8988 | 0 | 0.8988 | outlet
0.408 |  | 1.1538 | 0 | 1.1538 | outlet
0.459 |  | 1.4286 | 0 | 1.4286 | outlet
0.51 |  | 1.7182 | 0 | 1.7182 | outlet
0.561 |  | 2.0172 | 0 | 2.0172 | outlet
0.612 |  | 2.3196 | 0 | 2.3196 | outlet
0.663 |  | 2.619 | 0 | 2.619 | outlet
0.714 |  | 2.9086 | 0 | 2.9086 | outlet
0.765 |  | 3.1805 | 0 | 3.1805 | outlet
0.816 |  | 3.4261 | 0 | 3.4261 | outlet
0.867 |  | 3.6346 | 0 | 3.6346 | outlet
0.918 |  | 3.7922 | 0 | 3.7922 | outlet
0.969 |  | 3.8779 | 0 | 3.8779 | outlet
1.02 |  | 3.8445 | 0 | 3.8445 | outlet
1.071 |  | 3.6177 | 0.0094 | 3.6272 | compound/outlet+surface
1.122 |  | 3.6645 | 0.0744 | 3.7389 | compound/outlet+surface
1.173 |  | 3.7106 | 0.1845 | 3.8951 | compound/outlet+surface
1.224 |  | 3.7562 | 0.3345 | 4.0907 | compound/outlet+surface
1.275 |  | 3.8013 | 0.5228 | 4.3241 | compound/outlet+surface
1.326 |  | 3.8458 | 0.7492 | 4.5949 | compound/outlet+surface
1.377 |  | 3.8898 | 1.0138 | 4.9036 | compound/outlet+surface
1.428 |  | 3.9333 | 1.3173 | 5.2506 | compound/outlet+surface
1.479 |  | 3.9763 | 1.6605 | 5.6368 | compound/outlet+surface
1.53 |  | 4.0189 | 2.0443 | 6.0632 | compound/outlet+surface
1.581 |  | 4.061 | 2.4698 | 6.5308 | compound/outlet+surface
1.632 |  | 4.1027 | 2.9379 | 7.0406 | compound/outlet+surface
1.683 |  | 4.144 | 3.4499 | 7.5939 | compound/outlet+surface
1.734 |  | 4.1848 | 4.0068 | 8.1916 | compound/outlet+surface
1.785 |  | 4.2253 | 4.6098 | 8.8351 | compound/outlet+surface
1.836 |  | 4.2654 | 5.2599 | 9.5253 | compound/outlet+surface
1.887 |  | 4.3051 | 5.9584 | 10.2635 | compound/outlet+surface
1.938 |  | 4.3445 | 6.7064 | 11.0509 | compound/outlet+surface
1.989 |  | 4.3835 | 7.505 | 11.8884 | compound/outlet+surface
2.04 |  | 4.4221 | 8.3553 | 12.7775 | compound/outlet+surface
Ligne jaune ≈ Q_total ≈ 9 m³/s
Colonne B = formule Excel (=35.36+HW). Colonnes C–E = résultats Python (hydraulics.py).

## Hydrogramme_entree
Hydrogramme d'entrée Q(t) — triangle par défaut (pointe = 9 m³/s)
FORMULE triangle: montée Qin=Qpointe*(t/Tmontée); descente Qin=Qpointe*(1-(t-Tmontée)/Tdescente). Ex: t=20 → 9*20/40=4.5. Colonnes jaunes générées par Python; pour changer: modifier B4–B8 puis relancer python build_excel.py. Détails → Formules_explications §§6–7.
Options routing
Pond amont A (m²) | 50 | 0 = seulement stockage tuyau+fossé; >0 ajoute un bassin amont simple
Q pointe triangle | 9
Montée (min) | 40
Descente (min) | 80
Pas dt (min) | 5
t (min) | Q_in (m³/s)
0 | 0
5 | 1.125
10 | 2.25
15 | 3.375
20 | 4.5
25 | 5.625
30 | 6.75
35 | 7.875
40 | 9
45 | 8.4375
50 | 7.875
55 | 7.3125
60 | 6.75
65 | 6.1875
70 | 5.625
75 | 5.0625
80 | 4.5
85 | 3.9375
90 | 3.375
95 | 2.8125
100 | 2.25
105 | 1.6875
110 | 1.125
115 | 0.5625
120 | 0

## Routing_stockage
Routing stockage — dS/dt = Q_in − Q_out(WSE)
Méthode Euler + 1 correcteur; stockage ≈ volume ponceau + fossé trapézoïdal × L + pond amont (50 m²). TW=0.0 m (libre).
t (min) | Q_in (m³/s) | Q_pipe (m³/s) | Q_overflow (m³/s) | Q_out (m³/s) | HW (m) | WSE (m) | S (m³) | WSE > 37.4?
0 | 0 | 0 | 0 | 0 | 0 | 35.36 | 0
5 | 1.125 | 0.9012 | 0 | 0.9012 | 0.3575 | 35.7175 | 31.11
10 | 2.25 | 1.8738 | 0 | 1.8738 | 0.5367 | 35.8967 | 49.5
15 | 3.375 | 3.0938 | 0 | 3.0938 | 0.7483 | 36.1083 | 71.01
20 | 4.5 | 3.7839 | 0.4453 | 4.2292 | 1.2552 | 36.6152 | 132.02
25 | 5.625 | 3.9565 | 1.4971 | 5.4536 | 1.4555 | 36.8155 | 174.86
30 | 6.75 | 4.065 | 2.5124 | 6.5774 | 1.5858 | 36.9458 | 207.15
35 | 7.875 | 4.1511 | 3.5437 | 7.6948 | 1.6919 | 37.0519 | 235.96
40 | 9 | 4.2237 | 4.585 | 8.8087 | 1.783 | 37.143 | 262.53
45 | 8.4375 | 4.2066 | 4.3241 | 8.5306 | 1.7613 | 37.1213 | 256.06
50 | 7.875 | 4.1698 | 3.7961 | 7.9659 | 1.7152 | 37.0752 | 242.59
55 | 7.3125 | 4.13 | 3.2709 | 7.4009 | 1.6657 | 37.0257 | 228.62
60 | 6.75 | 4.0865 | 2.7499 | 6.8363 | 1.6121 | 36.9721 | 214.06
65 | 6.1875 | 4.0382 | 2.234 | 6.2723 | 1.5534 | 36.9134 | 198.78
70 | 5.625 | 3.9838 | 1.7252 | 5.709 | 1.488 | 36.848 | 182.59
75 | 5.0625 | 3.9208 | 1.2261 | 5.1469 | 1.4133 | 36.7733 | 165.17
80 | 4.5 | 3.8446 | 0.7425 | 4.5871 | 1.3246 | 36.6846 | 145.94
85 | 3.9375 | 3.7439 | 0.2899 | 4.0338 | 1.2102 | 36.5702 | 123.5
90 | 3.375 | 3.7052 | 0 | 3.7052 | 0.8876 | 36.2476 | 84.12
95 | 2.8125 | 2.9803 | 0 | 2.9803 | 0.7271 | 36.0871 | 68.92
100 | 2.25 | 2.4552 | 0 | 2.4552 | 0.635 | 35.995 | 59.62
105 | 1.6875 | 1.878 | 0 | 1.878 | 0.5374 | 35.8974 | 49.57
110 | 1.125 | 1.2626 | 0 | 1.2626 | 0.4286 | 35.7886 | 38.34
115 | 0.5625 | 0.6561 | 0 | 0.6561 | 0.3031 | 35.6631 | 25.69
120 | 0 | 0.0904 | 0 | 0.0904 | 0.1145 | 35.4745 | 8.33
Résumé
WSE max | 37.143 | m
t au pic de niveau | 40 | min
Q_in au même instant | 9
Q_out au même instant | 8.809
S max (approx) | 262.5 | m³
Ligne jaune = pas de temps du WSE max. Comparer au Resultat_Q9 (régime permanent): le pic transitoire peut être plus bas grâce au stockage.

## Hydrogramme_notes
Hyétogramme vs hydrogramme — et ce que fait ce classeur
Hyétogramme = pluie i(t) [mm/h]. Hydrogramme = débit Q(t) [m³/s] à l'entrée du ponceau.
Feuille Hydrogramme_entree : Q(t) triangulaire (pointe 9 m³/s, montée 40 min, descente 80 min).
Feuille Routing_stockage : résout dS/dt = Q_in − Q_out(WSE) avec S = f(HW).
Pour coller VOTRE hydrogramme: remplacez les Qin jaunes (idéalement via rebuild après édition du script,
ou demandez une version 100% formules Excel).
Chaîne complète future: hyétogramme → ruissellement (rationnel/SCS) → hydrogramme → ce routing.

## Comparaison_modes
Comparaison overflow porous vs surface pour Q=9 (mêmes géométrie/S0)
Mode | WSE (m) | Q_pipe | Q_overflow | Q_total | Sous 37.4?
porous | 37.4 | 4.422 | 0.16 | 4.582 | Non / limite
surface | 37.157 | 4.235 | 4.764 | 9 | Oui
both | 37.4 | 4.422 | 0.16 | 4.582 | Non / limite
Note: mode porous (Wilkins) seul ne passe pas ~9 m³/s sous 37.4 m. Mode surface (fossé rugueux / macropores dans 8–200 mm) est le défaut pratique.